## Srednje dnevne vrijednosti utvr
Vrijeme od | Vrijeme do | Oznaka mjesta uzorkovanja | Mjesto uzorkovanja | Vrsta mjesta uzorkovanja | Zadnja izmjena | GCV (kWh/m3) @25/0 | GCV (MJ/m3) @25/0 | Wg(kWh/m3) @25/0 | Wg(Mj/m3) @25/0 | ρ (kg/m3) @0 | d@0 | M kg/kmol | R J/kgK | MN (metanski broj) | C1 (mol %) | C2 (mol %) | C3 (mol %) | C4+ (mol %) | N2 (mol %) | CO2 (mol %)
2025-05-01 06:00 | 2025-05-02 06:00 | 014-2 | MRČ Ludbreg - DN 500 Budrovac (stream 2) | Kromatografski uzorak | 2025-06-02 09:45 | 11.0404 | 39.7456 | 14.1989 | 51.116 | 0.78169 | 0.60459 | 17.4758 | 475.778 | 82.7216 | 89.81 | 4.7109 | 0.60248 | 0.061306 | 4.8152 | 0
2025-05-02 06:00 | 2025-05-03 06:00 | 014-2 | MRČ Ludbreg - DN 500 Budrovac (stream 2) | Kromatografski uzorak | 2025-06-02 09:45 | 11.0359 | 39.7294 | 14.1978 | 51.1121 | 0.78118 | 0.60419 | 17.4643 | 476.0889 | 82.8697 | 89.8563 | 4.7103 | 0.57646 | 0.054887 | 4.8007 | 0.0012074
2025-05-03 06:00 | 2025-05-04 06:00 | 014-2 | MRČ Ludbreg - DN 500 Budrovac (stream 2) | Kromatografski uzorak | 2025-06-02 09:45 | 11.0557 | 39.8006 | 14.2177 | 51.1836 | 0.78179 | 0.60467 | 17.4779 | 475.7203 | 82.5781 | 89.8167 | 4.7741 | 0.608 | 0.063333 | 4.7375 | 0.00034108
2025-05-04 06:00 | 2025-05-05 06:00 | 014-2 | MRČ Ludbreg - DN 500 Budrovac (stream 2) | Kromatografski uzorak | 2025-06-02 09:45 | 11.0712 | 39.8562 | 14.2339 | 51.2421 | 0.78219 | 0.60498 | 17.4866 | 475.481 | 82.3609 | 89.8026 | 4.8144 | 0.62782 | 0.073275 | 4.6819 | 0
2025-05-05 06:00 | 2025-05-06 06:00 | 014-2 | MRČ Ludbreg - DN 500 Budrovac (stream 2) | Kromatografski uzorak | 2025-06-02 09:45 | 11.0375 | 39.7349 | 14.2033 | 51.132 | 0.78079 | 0.60389 | 17.4557 | 476.326 | 82.9347 | 89.9157 | 4.6918 | 0.57393 | 0.052906 | 4.7653 | 0.00016794
2025-05-06 06:00 | 2025-05-07 06:00 | 014-2 | MRČ Ludbreg - DN 500 Budrovac (stream 2) | Kromatografski uzorak | 2025-06-02 09:45 | 11.0393 | 39.7414 | 14.2023 | 51.1283 | 0.78115 | 0.60418 | 17.4638 | 476.103 | 82.8541 | 89.8715 | 4.7001 | 0.5942 | 0.051695 | 4.7824 | 0
2025-05-07 06:00 | 2025-05-08 06:00 | 014-2 | MRČ Ludbreg - DN 500 Budrovac (stream 2) | Kromatografski uzorak | 2025-06-02 09:45 | 11.0301 | 39.7085 | 14.1892 | 51.081 | 0.7813 | 0.60429 | 17.4672 | 476.0101 | 82.8925 | 89.8796 | 4.599 | 0.61768 | 0.060289 | 4.8434 | 0
2025-05-08 06:00 | 2025-05-09 06:00 | 014-2 | MRČ Ludbreg - DN 500 Budrovac (stream 2) | Kromatografski uzorak | 2025-06-02 09:45 | 11.0129 | 39.6463 | 14.1759 | 51.0334 | 0.78031 | 0.60353 | 17.4452 | 476.6095 | 83.2446 | 89.951 | 4.5726 | 0.56255 | 0.046972 | 4.8667 | 0
2025-05-09 06:00 | 2025-05-10 06:00 | 014-2 | MRČ Ludbreg - DN 500 Budrovac (stream 2) | Kromatografski uzorak | 2025-06-02 09:45 | 11.003 | 39.6107 | 14.1659 | 50.9972 | 0.78002 | 0.6033 | 17.4387 | 476.788 | 83.3951 | 89.9772 | 4.5263 | 0.55161 | 0.045028 | 4.8998 | 0
2025-05-10 06:00 | 2025-05-11 06:00 | 014-2 | MRČ Ludbreg - DN 500 Budrovac (stream 2) | Kromatografski uzorak | 2025-06-02 09:45 | 11.018 | 39.6647 | 14.1784 | 51.0422 | 0.78077 | 0.60388 | 17.4554 | 476.3344 | 83.1126 | 89.89 | 4.617 | 0.57345 | 0.047679 | 4.8717 | 0
2025-05-11 06:00 | 2025-05-12 06:00 | 014-2 | MRČ Ludbreg - DN 500 Budrovac (stream 2) | Kromatografski uzorak | 2025-06-02 09:45 | 11.0278 | 39.7002 | 14.1829 | 51.0584 | 0.78167 | 0.60458 | 17.4754 | 475.7873 | 82.8369 | 89.8198 | 4.6152 | 0.6217 | 0.060347 | 4.8828 | 0
2025-05-12 06:00 | 2025-05-13 06:00 | 014-2 | MRČ Ludbreg - DN 500 Budrovac (stream 2) | Kromatografski uzorak | 2025-06-02 09:45 | 11.0196 | 39.6707 | 14.1772 | 51.0379 | 0.78114 | 0.60416 | 17.4635 | 476.1101 | 83.0162 | 89.8593 | 4.6053 | 0.59398 | 0.052177 | 4.8892 | 0
2025-05-13 06:00 | 2025-05-14 06:00 | 014-2 | MRČ Ludbreg - DN 500 Budrovac (stream 2) | Kromatografski uzorak | 2025-06-02 09:45 | 11.0164 | 39.659 | 14.179 | 51.0445 | 0.78047 | 0.60365 | 17.4488 | 476.5136 | 83.1873 | 89.9185 | 4.6186 | 0.5589 | 0.044804 | 4.8591 | 0
2025-05-14 06:00 | 2025-05-15 06:00 | 014-2 | MRČ Ludbreg - DN 500 Budrovac (stream 2) | Kromatografski uzorak | 2025-06-02 09:45 | 11.0241 | 39.6867 | 14.1823 | 51.0563 | 0.7812 | 0.60421 | 17.465 | 476.072 | 82.9663 | 89.8493 | 4.6379 | 0.59017 | 0.052921 | 4.8696 | 0
2025-05-15 06:00 | 2025-05-16 06:00 | 014-2 | MRČ Ludbreg - DN 500 Budrovac (stream 2) | Kromatografski uzorak | 2025-06-02 09:45 | 11.0154 | 39.6553 | 14.182 | 51.0553 | 0.78 | 0.60328 | 17.4382 | 476.8019 | 83.2949 | 89.9707 | 4.6192 | 0.53838 | 0.041396 | 4.8303 | 0
2025-05-16 06:00 | 2025-05-17 06:00 | 014-2 | MRČ Ludbreg - DN 500 Budrovac (stream 2) | Kromatografski uzorak | 2025-06-02 09:45 | 11.0093 | 39.6335 | 14.1735 | 51.0246 | 0.78008 | 0.60334 | 17.44 | 476.7534 | 83.336 | 89.941 | 4.6184 | 0.53173 | 0.039313 | 4.8694 | 0
2025-05-17 06:00 | 2025-05-18 06:00 | 014-2 | MRČ Ludbreg - DN 500 Budrovac (stream 2) | Kromatografski uzorak | 2025-06-02 09:45 | 11.0255 | 39.6917 | 14.1923 | 51.0925 | 0.78029 | 0.60351 | 17.4447 | 476.6243 | 83.1482 | 89.9396 | 4.6779 | 0.54293 | 0.04373 | 4.7951 | 0.00073014
2025-05-18 06:00 | 2025-05-19 06:00 | 014-2 | MRČ Ludbreg - DN 500 Budrovac (stream 2) | Kromatografski uzorak | 2025-06-02 09:45 | 11.0282 | 39.7017 | 14.189 | 51.0804 | 0.78106 | 0.6041 | 17.4618 | 476.1598 | 82.9624 | 89.8747 | 4.6481 | 0.58874 | 0.052279 | 4.8361 | 0
2025-05-19 06:00 | 2025-05-20 06:00 | 014-2 | MRČ Ludbreg - DN 500 Budrovac (stream 2) | Kromatografski uzorak | 2025-06-02 09:45 | 11.0197 | 39.6708 | 14.1891 | 51.0809 | 0.77982 | 0.60315 | 17.4342 | 476.9091 | 83.2888 | 89.9974 | 4.6381 | 0.5272 | 0.043335 | 4.7938 | 0.00011017
2025-05-20 06:00 | 2025-05-21 06:00 | 014-2 | MRČ Ludbreg - DN 500 Budrovac (stream 2) | Kromatografski uzorak | 2025-06-02 09:45 | 11.0211 | 39.6759 | 14.1934 | 51.0962 | 0.77956 | 0.60295 | 17.4284 | 477.0697 | 83.331 | 90.046 | 4.6116 | 0.53371 | 0.041738 | 4.7669 | 0
2025-05-21 06:00 | 2025-05-22 06:00 | 014-2 | MRČ Ludbreg - DN 500 Budrovac (stream 2) | Kromatografski uzorak | 2025-06-02 09:45 | 11.0343 | 39.7233 | 14.1984 | 51.1141 | 0.78087 | 0.60396 | 17.4576 | 476.2728 | 82.9429 | 89.9041 | 4.6754 | 0.57549 | 0.055225 | 4.7898 | 0
2025-05-22 06:00 | 2025-05-23 06:00 | 014-2 | MRČ Ludbreg - DN 500 Budrovac (stream 2) | Kromatografski uzorak | 2025-06-02 09:45 | 11.0238 | 39.6855 | 14.1929 | 51.0945 | 0.77999 | 0.60328 | 17.438 | 476.8087 | 83.2206 | 89.9752 | 4.6712 | 0.52563 | 0.04479 | 4.7822 | 0.00088129
2025-05-23 06:00 | 2025-05-24 06:00 | 014-2 | MRČ Ludbreg - DN 500 Budrovac (stream 2) | Kromatografski uzorak | 2025-06-02 09:45 | 11.0282 | 39.7015 | 14.1997 | 51.1188 | 0.77988 | 0.60319 | 17.4355 | 476.878 | 83.2044 | 89.9891 | 4.7005 | 0.51214 | 0.047393 | 4.7504 | 0.00033245
2025-05-24 06:00 | 2025-05-25 06:00 | 014-2 | MRČ Ludbreg - DN 500 Budrovac (stream 2) | Kromatografski uzorak | 2025-06-02 09:45 | 11.0104 | 39.6374 | 14.1732 | 51.0233 | 0.78027 | 0.60349 | 17.4443 | 476.6365 | 83.2876 | 89.9152 | 4.6314 | 0.53528 | 0.040515 | 4.8775 | 0
2025-05-25 06:00 | 2025-05-26 06:00 | 014-2 | MRČ Ludbreg - DN 500 Budrovac (stream 2) | Kromatografski uzorak | 2025-06-02 09:45 | 11.0462 | 39.7662 | 14.2074 | 51.1466 | 0.78157 | 0.6045 | 17.473 | 475.8528 | 82.7035 | 89.8255 | 4.748 | 0.59318 | 0.059518 | 4.7722 | 0.00162
2025-05-26 06:00 | 2025-05-27 06:00 | 014-2 | MRČ Ludbreg - DN 500 Budrovac (stream 2) | Kromatografski uzorak | 2025-06-02 09:45 | 11.0453 | 39.7629 | 14.213 | 51.1667 | 0.78083 | 0.60392 | 17.4564 | 476.3026 | 82.8597 | 89.8943 | 4.775 | 0.55111 | 0.053575 | 4.726 | 0
2025-05-27 06:00 | 2025-05-28 06:00 | 014-2 | MRČ Ludbreg - DN 500 Budrovac (stream 2) | Kromatografski uzorak | 2025-06-02 09:45 | 11.0568 | 39.8046 | 14.2277 | 51.2196 | 0.78085 | 0.60394 | 17.4569 | 476.2913 | 82.7578 | 89.8874 | 4.858 | 0.53609 | 0.054398 | 4.664 | 0
2025-05-28 06:00 | 2025-05-29 06:00 | 014-2 | MRČ Ludbreg - DN 500 Budrovac (stream 2) | Kromatografski uzorak | 2025-06-02 09:45 | 11.0259 | 39.6933 | 14.1888 | 51.0799 | 0.78074 | 0.60386 | 17.4548 | 476.3504 | 83.0444 | 89.9093 | 4.6388 | 0.57497 | 0.050753 | 4.8261 | 0
2025-05-29 06:00 | 2025-05-30 06:00 | 014-2 | MRČ Ludbreg - DN 500 Budrovac (stream 2) | Kromatografski uzorak | 2025-06-02 09:45 | 11.0332 | 39.7194 | 14.1975 | 51.1109 | 0.78082 | 0.60392 | 17.4564 | 476.3056 | 82.97 | 89.8988 | 4.6854 | 0.57465 | 0.049178 | 4.7919 | 0
2025-05-30 06:00 | 2025-05-31 06:00 | 014-2 | MRČ Ludbreg - DN 500 Budrovac (stream 2) | Kromatografski uzorak | 2025-06-02 09:45 | 11.028 | 39.7008 | 14.1948 | 51.1013 | 0.78038 | 0.60358 | 17.4468 | 476.5977 | 82.9496 | 89.9976 | 4.6303 | 0.50227 | 0.081573 | 4.7882 | 0
2025-05-31 06:00 | 2025-06-01 06:00 | 014-2 | MRČ Ludbreg - DN 500 Budrovac (stream 2) | Kromatografski uzorak | 2025-06-02 09:45 | 10.9735 | 39.5047 | 14.1612 | 50.9801 | 0.77637 | 0.60048 | 17.3575 | 479.019 | 84.4531 | 90.3584 | 4.4456 | 0.37397 | 0.024907 | 4.797 | 0