## Srednje dnevne vrijednosti utvr
Vrijeme od | Vrijeme do | Oznaka mjesta uzorkovanja | Mjesto uzorkovanja | Vrsta mjesta uzorkovanja | Zadnja izmjena | GCV (kWh/m3) @25/0 | GCV (MJ/m3) @25/0 | NCV (kWh/m3) @15/15 | NCV (MJ/m3) @15/15 | Wg(kWh/m3) @25/0 | Wg(Mj/m3) @25/0 | ρ (kg/m3) @0 | d@0 | M kg/kmol | R J/kgK | MN (metanski broj) | C1 (mol %) | C2 (mol %) | C3 (mol %) | C4+ (mol %) | N2 (mol %) | CO2 (mol %)
2026-04-01 06:00 | 2026-04-02 06:00 | 014-2 | MRČ Ludbreg - DN 500 Budrovac (stream 2) | Kromatografski uzorak | 2026-05-04 09:22 | 11.6438 | 41.9175 | 9.9518 | 35.8693 | 15.0879 | 54.3165 | 0.77002 | 0.59556 | 17.2112 | 483.1149 | 80.1869 | 91.8073 | 7.3703 | 0.1237 | 0.050561 | 0.64803 | 0
2026-04-02 06:00 | 2026-04-03 06:00 | 014-2 | MRČ Ludbreg - DN 500 Budrovac (stream 2) | Kromatografski uzorak | 2026-05-04 09:22 | 10.9887 | 39.5594 | 9.3919 | 33.8317 | 14.1987 | 51.1153 | 0.77441 | 0.59896 | 17.3137 | 480.2318 | 84.7266 | 90.6725 | 4.3833 | 0.3503 | 0.023398 | 4.5704 | 0
2026-04-03 06:00 | 2026-04-04 06:00 | 014-2 | MRČ Ludbreg - DN 500 Budrovac (stream 2) | Kromatografski uzorak | 2026-05-04 09:22 | 10.9872 | 39.5539 | 9.3906 | 33.827 | 14.1961 | 51.1059 | 0.77448 | 0.59901 | 17.3153 | 480.1868 | 84.727 | 90.6568 | 4.3871 | 0.34913 | 0.02292 | 4.584 | 0
2026-04-04 06:00 | 2026-04-05 06:00 | 014-2 | MRČ Ludbreg - DN 500 Budrovac (stream 2) | Kromatografski uzorak | 2026-05-04 09:22 | 10.9951 | 39.5825 | 9.3974 | 33.8512 | 14.211 | 51.1595 | 0.77398 | 0.59862 | 17.304 | 480.5 | 84.7642 | 90.74 | 4.3929 | 0.34096 | 0.022474 | 4.5036 | 0
2026-04-05 06:00 | 2026-04-06 06:00 | 014-2 | MRČ Ludbreg - DN 500 Budrovac (stream 2) | Kromatografski uzorak | 2026-05-04 09:22 | 11.0392 | 39.7412 | 9.4351 | 33.9919 | 14.2331 | 51.2391 | 0.77777 | 0.60156 | 17.3884 | 478.1692 | 83.5422 | 90.3067 | 4.6333 | 0.48732 | 0.035638 | 4.537 | 0
2026-04-06 06:00 | 2026-04-07 06:00 | 014-2 | MRČ Ludbreg - DN 500 Budrovac (stream 2) | Kromatografski uzorak | 2026-05-04 09:22 | 11.0201 | 39.6725 | 9.4188 | 33.9316 | 14.2177 | 51.1836 | 0.77677 | 0.60078 | 17.366 | 478.7826 | 83.9339 | 90.3802 | 4.6075 | 0.41488 | 0.029589 | 4.5651 | 0.0026033
2026-04-07 06:00 | 2026-04-08 06:00 | 014-2 | MRČ Ludbreg - DN 500 Budrovac (stream 2) | Kromatografski uzorak | 2026-05-04 09:22 | 11.036 | 39.7295 | 9.4323 | 33.9821 | 14.2263 | 51.2145 | 0.77806 | 0.60178 | 17.3948 | 477.9928 | 83.5257 | 90.221 | 4.7222 | 0.44876 | 0.034296 | 4.5687 | 0.0049459
2026-04-08 06:00 | 2026-04-09 06:00 | 014-2 | MRČ Ludbreg - DN 500 Budrovac (stream 2) | Kromatografski uzorak | 2026-05-04 09:22 | 11.0579 | 39.8086 | 9.4511 | 34.0532 | 14.2261 | 51.2138 | 0.78118 | 0.6042 | 17.4644 | 476.0918 | 82.7261 | 89.8588 | 4.9303 | 0.47844 | 0.069042 | 4.6266 | 0.036638
2026-04-09 06:00 | 2026-04-10 06:00 | 014-2 | MRČ Ludbreg - DN 500 Budrovac (stream 2) | Kromatografski uzorak | 2026-05-04 09:22 | 10.9816 | 39.5337 | 9.3858 | 33.8111 | 14.1727 | 51.0218 | 0.77624 | 0.60038 | 17.3546 | 479.1025 | 84.3939 | 90.4142 | 4.4255 | 0.38934 | 0.03006 | 4.7366 | 0.0042579
2026-04-10 06:00 | 2026-04-11 06:00 | 014-2 | MRČ Ludbreg - DN 500 Budrovac (stream 2) | Kromatografski uzorak | 2026-05-04 09:22 | 10.9678 | 39.4842 | 9.3741 | 33.7653 | 14.1842 | 51.0631 | 0.77305 | 0.59791 | 17.2834 | 481.0716 | 85.2225 | 90.8587 | 4.2065 | 0.32708 | 0.021664 | 4.586 | 0
2026-04-11 06:00 | 2026-04-12 06:00 | 014-2 | MRČ Ludbreg - DN 500 Budrovac (stream 2) | Kromatografski uzorak | 2026-05-04 09:22 | 10.9759 | 39.5131 | 9.3809 | 33.7912 | 14.1864 | 51.071 | 0.77394 | 0.5986 | 17.3033 | 480.519 | 84.9594 | 90.7095 | 4.3376 | 0.32493 | 0.02065 | 4.6072 | 0
2026-04-12 06:00 | 2026-04-13 06:00 | 014-2 | MRČ Ludbreg - DN 500 Budrovac (stream 2) | Kromatografski uzorak | 2026-05-04 09:22 | 11.0038 | 39.6135 | 9.4048 | 33.8799 | 14.2028 | 51.13 | 0.77608 | 0.60026 | 17.3509 | 479.2033 | 84.2207 | 90.4726 | 4.4767 | 0.41331 | 0.027788 | 4.6095 | 0
2026-04-13 06:00 | 2026-04-14 06:00 | 014-2 | MRČ Ludbreg - DN 500 Budrovac (stream 2) | Kromatografski uzorak | 2026-05-04 09:22 | 11.0689 | 39.8482 | 9.4605 | 34.0842 | 14.2746 | 51.3885 | 0.77742 | 0.60129 | 17.3803 | 478.3887 | 83.3691 | 90.3361 | 4.8458 | 0.43591 | 0.033612 | 4.3485 | 0
2026-04-14 06:00 | 2026-04-15 06:00 | 014-2 | MRČ Ludbreg - DN 500 Budrovac (stream 2) | Kromatografski uzorak | 2026-05-04 09:22 | 11.3603 | 40.897 | 9.7095 | 34.9908 | 14.6679 | 52.8045 | 0.77556 | 0.59985 | 17.3368 | 479.5937 | 81.4751 | 90.7725 | 6.2787 | 0.30236 | 0.035747 | 2.6106 | 0
2026-04-15 06:00 | 2026-04-16 06:00 | 014-2 | MRČ Ludbreg - DN 500 Budrovac (stream 2) | Kromatografski uzorak | 2026-05-04 09:22 | 11.0167 | 39.6603 | 9.4159 | 33.9221 | 14.2017 | 51.1262 | 0.77803 | 0.60176 | 17.3943 | 478.0064 | 83.7006 | 90.2035 | 4.632 | 0.45349 | 0.031815 | 4.6774 | 0.0016872
2026-04-16 06:00 | 2026-04-17 06:00 | 014-2 | MRČ Ludbreg - DN 500 Budrovac (stream 2) | Kromatografski uzorak | 2026-05-04 09:22 | 11.0184 | 39.6664 | 9.4173 | 33.9275 | 14.2033 | 51.1318 | 0.7781 | 0.60181 | 17.3958 | 477.9634 | 83.6737 | 90.1855 | 4.6592 | 0.45094 | 0.029297 | 4.6735 | 0.0014087
2026-04-17 06:00 | 2026-04-18 06:00 | 014-2 | MRČ Ludbreg - DN 500 Budrovac (stream 2) | Kromatografski uzorak | 2026-05-04 09:22 | 11.0288 | 39.7035 | 9.4261 | 33.9594 | 14.2176 | 51.1833 | 0.77799 | 0.60173 | 17.3932 | 478.0338 | 83.6091 | 90.2176 | 4.6883 | 0.45409 | 0.029997 | 4.6085 | 0.0014931
2026-04-18 06:00 | 2026-04-19 06:00 | 014-2 | MRČ Ludbreg - DN 500 Budrovac (stream 2) | Kromatografski uzorak | 2026-05-04 09:22 | 11.0236 | 39.6849 | 9.4217 | 33.9421 | 14.2246 | 51.2085 | 0.7765 | 0.60058 | 17.3601 | 478.9479 | 83.9709 | 90.4128 | 4.6223 | 0.40916 | 0.025819 | 4.5281 | 0.0017404
2026-04-19 06:00 | 2026-04-20 06:00 | 014-2 | MRČ Ludbreg - DN 500 Budrovac (stream 2) | Kromatografski uzorak | 2026-05-04 09:22 | 11.0593 | 39.8135 | 9.4523 | 34.0556 | 14.2482 | 51.2936 | 0.77895 | 0.60247 | 17.4145 | 477.4514 | 83.1461 | 90.1522 | 4.7988 | 0.50256 | 0.037696 | 4.5022 | 0.0065373
2026-04-20 06:00 | 2026-04-21 06:00 | 014-2 | MRČ Ludbreg - DN 500 Budrovac (stream 2) | Kromatografski uzorak | 2026-05-04 09:22 | 11.0432 | 39.7556 | 9.4385 | 34.0055 | 14.227 | 51.2173 | 0.779 | 0.60251 | 17.4157 | 477.4196 | 83.2714 | 90.147 | 4.7331 | 0.47905 | 0.047273 | 4.5728 | 0.020639
2026-04-21 06:00 | 2026-04-22 06:00 | 014-2 | MRČ Ludbreg - DN 500 Budrovac (stream 2) | Kromatografski uzorak | 2026-05-04 09:22 | 11.0205 | 39.6739 | 9.4191 | 33.9334 | 14.212 | 51.163 | 0.77745 | 0.60131 | 17.3812 | 478.3637 | 83.7954 | 90.2805 | 4.6414 | 0.43391 | 0.028713 | 4.6134 | 0.0020897
2026-04-22 06:00 | 2026-04-23 06:00 | 014-2 | MRČ Ludbreg - DN 500 Budrovac (stream 2) | Kromatografski uzorak | 2026-05-04 09:22 | 11.0456 | 39.7641 | 9.4405 | 34.0127 | 14.2307 | 51.2306 | 0.77893 | 0.60245 | 17.4141 | 477.4623 | 83.2607 | 90.1597 | 4.7126 | 0.50359 | 0.042693 | 4.5721 | 0.0091879
2026-04-23 06:00 | 2026-04-24 06:00 | 014-2 | MRČ Ludbreg - DN 500 Budrovac (stream 2) | Kromatografski uzorak | 2026-05-04 09:22 | 11.1741 | 40.2269 | 9.5504 | 34.4103 | 14.4278 | 51.94 | 0.77554 | 0.59983 | 17.3376 | 479.9502 | 82.7775 | 91.1925 | 4.4007 | 0.65462 | 0.1315 | 3.6062 | 0.014372
2026-04-24 06:00 | 2026-04-25 06:00 | 014-2 | MRČ Ludbreg - DN 500 Budrovac (stream 2) | Kromatografski uzorak | 2026-05-04 09:22 | 11.2306 | 40.4302 | 9.5987 | 34.585 | 14.5153 | 52.2551 | 0.77398 | 0.59863 | 17.3025 | 480.5446 | 82.6056 | 91.6039 | 4.3332 | 0.70913 | 0.15565 | 3.1888 | 0.0090672
2026-04-25 06:00 | 2026-04-26 06:00 | 014-2 | MRČ Ludbreg - DN 500 Budrovac (stream 2) | Kromatografski uzorak | 2026-05-04 09:22 | 11.0325 | 39.717 | 9.4293 | 33.9708 | 14.2267 | 51.2163 | 0.77752 | 0.60136 | 17.3827 | 478.3245 | 83.6558 | 90.3267 | 4.6176 | 0.46411 | 0.03702 | 4.5528 | 0.0016817
2026-04-26 06:00 | 2026-04-27 06:00 | 014-2 | MRČ Ludbreg - DN 500 Budrovac (stream 2) | Kromatografski uzorak | 2026-05-04 09:22 | 11.0568 | 39.8046 | 9.4501 | 34.0488 | 14.2341 | 51.2428 | 0.78014 | 0.60339 | 17.4411 | 476.7241 | 82.9042 | 90.019 | 4.7628 | 0.55809 | 0.048505 | 4.6101 | 0.0014806
2026-04-27 06:00 | 2026-04-28 06:00 | 014-2 | MRČ Ludbreg - DN 500 Budrovac (stream 2) | Kromatografski uzorak | 2026-05-04 09:22 | 11.0244 | 39.688 | 9.4225 | 33.9462 | 14.2108 | 51.1589 | 0.77812 | 0.60183 | 17.3963 | 477.9511 | 83.6085 | 90.1991 | 4.6672 | 0.45891 | 0.031237 | 4.6423 | 0.0012155
2026-04-28 06:00 | 2026-04-29 06:00 | 014-2 | MRČ Ludbreg - DN 500 Budrovac (stream 2) | Kromatografski uzorak | 2026-05-04 09:22 | 11.0264 | 39.6949 | 9.4241 | 33.9521 | 14.213 | 51.1667 | 0.77816 | 0.60186 | 17.397 | 477.9315 | 83.5872 | 90.2301 | 4.6318 | 0.46705 | 0.039368 | 4.6234 | 0.0082109
2026-04-29 06:00 | 2026-04-30 06:00 | 014-2 | MRČ Ludbreg - DN 500 Budrovac (stream 2) | Kromatografski uzorak | 2026-05-04 09:22 | 11.0625 | 39.825 | 9.455 | 34.0669 | 14.2387 | 51.2594 | 0.78044 | 0.60362 | 17.4477 | 476.5433 | 82.7959 | 90.0533 | 4.7033 | 0.58406 | 0.064853 | 4.5795 | 0.014922
2026-04-30 06:00 | 2026-05-01 06:00 | 014-2 | MRČ Ludbreg - DN 500 Budrovac (stream 2) | Kromatografski uzorak | 2026-05-04 09:22 | 11.0289 | 39.704 | 9.4263 | 33.96 | 14.2175 | 51.1828 | 0.77802 | 0.60176 | 17.394 | 478.0478 | 83.5044 | 90.2612 | 4.6313 | 0.44141 | 0.054877 | 4.6095 | 0.0017356