## Srednje dnevne vrijednosti utvr
Vrijeme od | Vrijeme do | Oznaka mjesta uzorkovanja | Mjesto uzorkovanja | Vrsta mjesta uzorkovanja | Zadnja izmjena | GCV (kWh/m3) @25/0 | GCV (MJ/m3) @25/0 | NCV (kWh/m3) @15/15 | NCV (MJ/m3) @15/15 | Wg(kWh/m3) @25/0 | Wg(Mj/m3) @25/0 | ρ (kg/m3) @0 | d@0 | M kg/kmol | R J/kgK | MN (metanski broj) | C1 (mol %) | C2 (mol %) | C3 (mol %) | C4+ (mol %) | N2 (mol %) | CO2 (mol %)
2026-06-01 06:00 | 2026-06-02 06:00 | 014-2 | MRČ Ludbreg - DN 500 Budrovac (stream 2) | Kromatografski uzorak | 2026-07-02 08:03 | 11.8094 | 42.5138 | 10.0933 | 36.3928 | 15.2201 | 54.7923 | 0.77838 | 0.60203 | 17.3965 | 477.9427 | 80.6338 | 90.5252 | 8.9801 | 0.072158 | 0.075122 | 0.34559 | 0.0018124
2026-06-02 06:00 | 2026-06-03 06:00 | 014-2 | MRČ Ludbreg - DN 500 Budrovac (stream 2) | Kromatografski uzorak | 2026-07-02 08:03 | 11.8158 | 42.537 | 10.0988 | 36.413 | 15.2267 | 54.816 | 0.77856 | 0.60217 | 17.4004 | 477.8369 | 80.6006 | 90.5039 | 9.0223 | 0.07382 | 0.075414 | 0.32226 | 0.0022709
2026-06-03 06:00 | 2026-06-04 06:00 | 014-2 | MRČ Ludbreg - DN 500 Budrovac (stream 2) | Kromatografski uzorak | 2026-07-02 08:03 | 11.663 | 41.9866 | 9.9682 | 35.9369 | 15.0269 | 54.0967 | 0.77885 | 0.60239 | 17.408 | 477.6287 | 78.9941 | 90.4056 | 8.1687 | 0.16995 | 0.069122 | 1.1858 | 0.00072017
2026-06-04 06:00 | 2026-06-05 06:00 | 014-2 | MRČ Ludbreg - DN 500 Budrovac (stream 2) | Kromatografski uzorak | 2026-07-02 08:03 | 11.0249 | 39.6895 | 9.4228 | 33.9524 | 14.1618 | 50.9825 | 0.78358 | 0.60605 | 17.518 | 474.6323 | 82.4985 | 89.4367 | 4.8823 | 0.60021 | 0.042284 | 5.0376 | 0.0008332
2026-06-05 06:00 | 2026-06-06 06:00 | 014-2 | MRČ Ludbreg - DN 500 Budrovac (stream 2) | Kromatografski uzorak | 2026-07-02 08:03 | 10.9956 | 39.5842 | 9.3978 | 33.8606 | 14.1301 | 50.8685 | 0.78292 | 0.60555 | 17.5036 | 475.0205 | 82.8782 | 89.4521 | 4.8231 | 0.53213 | 0.04071 | 5.1504 | 0.0015009
2026-06-06 06:00 | 2026-06-07 06:00 | 014-2 | MRČ Ludbreg - DN 500 Budrovac (stream 2) | Kromatografski uzorak | 2026-07-02 08:03 | 11.3389 | 40.8201 | 9.6912 | 34.9292 | 14.5875 | 52.515 | 0.78118 | 0.6042 | 17.4623 | 476.1445 | 80.6475 | 89.8393 | 6.6572 | 0.31554 | 0.049557 | 3.1378 | 0.00055591
2026-06-07 06:00 | 2026-06-08 06:00 | 014-2 | MRČ Ludbreg - DN 500 Budrovac (stream 2) | Kromatografski uzorak | 2026-07-02 08:03 | 11.6023 | 41.7681 | 9.9163 | 35.7487 | 14.9407 | 53.7864 | 0.77968 | 0.60304 | 17.4271 | 477.1069 | 79.2522 | 90.2069 | 7.9744 | 0.1744 | 0.06356 | 1.5787 | 0.0019992
2026-06-08 06:00 | 2026-06-09 06:00 | 014-2 | MRČ Ludbreg - DN 500 Budrovac (stream 2) | Kromatografski uzorak | 2026-07-02 08:03 | 11.6623 | 41.9844 | 9.9677 | 35.9281 | 15.1026 | 54.3694 | 0.77098 | 0.5963 | 17.2325 | 482.5146 | 80.0615 | 91.5261 | 7.7926 | 0.037605 | 0.0277 | 0.61393 | 0.0020628
2026-06-09 06:00 | 2026-06-10 06:00 | 014-2 | MRČ Ludbreg - DN 500 Budrovac (stream 2) | Kromatografski uzorak | 2026-07-02 08:03 | 11.6024 | 41.7687 | 9.9165 | 35.7382 | 15.0597 | 54.2149 | 0.76743 | 0.59356 | 17.1538 | 484.7055 | 83.1769 | 92.0196 | 7.2642 | 0.022086 | 0.0071059 | 0.6849 | 0.002049
2026-06-10 06:00 | 2026-06-11 06:00 | 014-2 | MRČ Ludbreg - DN 500 Budrovac (stream 2) | Kromatografski uzorak | 2026-07-02 08:03 | 11.6043 | 41.7754 | 9.918 | 35.7445 | 15.0556 | 54.2 | 0.7681 | 0.59408 | 17.1686 | 484.2873 | 83.0161 | 91.9161 | 7.3279 | 0.024006 | 0.0081831 | 0.71886 | 0.0049473
2026-06-11 06:00 | 2026-06-12 06:00 | 014-2 | MRČ Ludbreg - DN 500 Budrovac (stream 2) | Kromatografski uzorak | 2026-07-02 08:03 | 11.6236 | 41.845 | 9.9346 | 35.8042 | 15.0869 | 54.3127 | 0.76746 | 0.59359 | 17.1543 | 484.6905 | 83.2077 | 92.0359 | 7.3622 | 0.021855 | 0.0080439 | 0.5686 | 0.0034216
2026-06-12 06:00 | 2026-06-13 06:00 | 014-2 | MRČ Ludbreg - DN 500 Budrovac (stream 2) | Kromatografski uzorak | 2026-07-02 08:03 | 11.6151 | 41.8142 | 9.9273 | 35.7769 | 15.0825 | 54.2971 | 0.76677 | 0.59305 | 17.139 | 485.1229 | 83.3833 | 92.147 | 7.2546 | 0.02217 | 0.008036 | 0.56362 | 0.0045463
2026-06-13 06:00 | 2026-06-14 06:00 | 014-2 | MRČ Ludbreg - DN 500 Budrovac (stream 2) | Kromatografski uzorak | 2026-07-02 08:03 | 11.6049 | 41.7777 | 9.9186 | 35.7454 | 15.0691 | 54.2486 | 0.76681 | 0.59308 | 17.1399 | 485.0994 | 83.356 | 92.1317 | 7.2115 | 0.02221 | 0.0079157 | 0.62264 | 0.0039926
2026-06-14 06:00 | 2026-06-15 06:00 | 014-2 | MRČ Ludbreg - DN 500 Budrovac (stream 2) | Kromatografski uzorak | 2026-07-02 08:03 | 11.6082 | 41.7897 | 9.9214 | 35.7561 | 15.0686 | 54.2469 | 0.76729 | 0.59346 | 17.1507 | 484.7928 | 83.2218 | 92.0495 | 7.2751 | 0.022197 | 0.0080692 | 0.64336 | 0.0017644
2026-06-15 06:00 | 2026-06-16 06:00 | 014-2 | MRČ Ludbreg - DN 500 Budrovac (stream 2) | Kromatografski uzorak | 2026-07-02 08:03 | 11.1619 | 40.1829 | 9.54 | 34.3729 | 14.4064 | 51.8629 | 0.77614 | 0.6003 | 17.3512 | 479.2094 | 82.8878 | 90.5837 | 5.2593 | 0.38466 | 0.031617 | 3.7345 | 0.0062083
2026-06-16 06:00 | 2026-06-17 06:00 | 014-2 | MRČ Ludbreg - DN 500 Budrovac (stream 2) | Kromatografski uzorak | 2026-07-02 08:03 | 11.2701 | 40.5724 | 9.6324 | 34.7088 | 14.5601 | 52.4165 | 0.77464 | 0.59914 | 17.3168 | 480.1692 | 82.3409 | 90.8582 | 5.754 | 0.32303 | 0.027293 | 3.0339 | 0.00349
2026-06-17 06:00 | 2026-06-18 06:00 | 014-2 | MRČ Ludbreg - DN 500 Budrovac (stream 2) | Kromatografski uzorak | 2026-07-02 08:03 | 11.6438 | 41.9178 | 9.9519 | 35.8674 | 15.111 | 54.3995 | 0.76768 | 0.59376 | 17.1591 | 484.5566 | 80.8226 | 92.0473 | 7.4248 | 0.036562 | 0.015497 | 0.47099 | 0.0048195
2026-06-18 06:00 | 2026-06-19 06:00 | 014-2 | MRČ Ludbreg - DN 500 Budrovac (stream 2) | Kromatografski uzorak | 2026-07-02 08:04 | 11.6563 | 41.9626 | 9.9625 | 35.9081 | 15.1051 | 54.3785 | 0.76992 | 0.59549 | 17.2089 | 483.1542 | 80.1729 | 91.8112 | 7.4692 | 0.10011 | 0.049941 | 0.56443 | 0.0050467
2026-06-19 06:00 | 2026-06-20 06:00 | 014-2 | MRČ Ludbreg - DN 500 Budrovac (stream 2) | Kromatografski uzorak | 2026-07-02 08:04 | 11.6602 | 41.9766 | 9.9658 | 35.9198 | 15.1148 | 54.4134 | 0.76944 | 0.59512 | 17.1983 | 483.4513 | 80.1879 | 91.8991 | 7.4334 | 0.10262 | 0.051114 | 0.50912 | 0.0045822
2026-06-20 06:00 | 2026-06-21 06:00 | 014-2 | MRČ Ludbreg - DN 500 Budrovac (stream 2) | Kromatografski uzorak | 2026-07-02 08:04 | 11.6527 | 41.9498 | 9.9594 | 35.8958 | 15.1128 | 54.406 | 0.76867 | 0.59452 | 17.181 | 483.9378 | 80.3587 | 92.0245 | 7.3238 | 0.10261 | 0.051078 | 0.4935 | 0.0045058
2026-06-21 06:00 | 2026-06-22 06:00 | 014-2 | MRČ Ludbreg - DN 500 Budrovac (stream 2) | Kromatografski uzorak | 2026-07-02 08:04 | 11.6731 | 42.0231 | 9.9768 | 35.9602 | 15.1287 | 54.4632 | 0.76974 | 0.59535 | 17.2047 | 483.27 | 80.0327 | 91.8587 | 7.5225 | 0.10267 | 0.051129 | 0.46183 | 0.0031233
2026-06-22 06:00 | 2026-06-23 06:00 | 014-2 | MRČ Ludbreg - DN 500 Budrovac (stream 2) | Kromatografski uzorak | 2026-07-02 08:04 | 11.6778 | 42.0401 | 9.9809 | 35.9749 | 15.1351 | 54.4864 | 0.7697 | 0.59532 | 17.2039 | 483.2924 | 80.0076 | 91.8714 | 7.5386 | 0.103 | 0.051357 | 0.43085 | 0.0047503
2026-06-23 06:00 | 2026-06-24 06:00 | 014-2 | MRČ Ludbreg - DN 500 Budrovac (stream 2) | Kromatografski uzorak | 2026-07-02 08:04 | 11.6762 | 42.0342 | 9.9795 | 35.9693 | 15.1381 | 54.497 | 0.76919 | 0.59492 | 17.1924 | 483.6155 | 80.1063 | 91.9601 | 7.4775 | 0.10397 | 0.05177 | 0.40126 | 0.0053843
2026-06-24 06:00 | 2026-06-25 06:00 | 014-2 | MRČ Ludbreg - DN 500 Budrovac (stream 2) | Kromatografski uzorak | 2026-07-02 08:04 | 11.6766 | 42.0358 | 9.9799 | 35.9706 | 15.1401 | 54.5044 | 0.76904 | 0.59481 | 17.1891 | 483.708 | 80.1324 | 91.9854 | 7.4654 | 0.10393 | 0.051799 | 0.38805 | 0.005323
2026-06-25 06:00 | 2026-06-26 06:00 | 014-2 | MRČ Ludbreg - DN 500 Budrovac (stream 2) | Kromatografski uzorak | 2026-07-02 08:04 | 11.701 | 42.1234 | 10.0007 | 36.0475 | 15.1612 | 54.5803 | 0.7701 | 0.59563 | 17.2127 | 483.0468 | 79.733 | 91.8265 | 7.6793 | 0.10452 | 0.052154 | 0.33265 | 0.0048119
2026-06-26 06:00 | 2026-06-27 06:00 | 014-2 | MRČ Ludbreg - DN 500 Budrovac (stream 2) | Kromatografski uzorak | 2026-07-02 08:04 | 11.7064 | 42.1432 | 10.0054 | 36.0646 | 15.1677 | 54.6038 | 0.77016 | 0.59568 | 17.214 | 483.0106 | 79.6114 | 91.8217 | 7.7088 | 0.10522 | 0.052384 | 0.30752 | 0.004306
2026-06-27 06:00 | 2026-06-28 06:00 | 014-2 | MRČ Ludbreg - DN 500 Budrovac (stream 2) | Kromatografski uzorak | 2026-07-02 08:04 | 11.6908 | 42.0868 | 9.992 | 36.0144 | 15.1637 | 54.5891 | 0.76852 | 0.5944 | 17.1774 | 484.0565 | 79.9156 | 92.0945 | 7.4613 | 0.11232 | 0.053089 | 0.27654 | 0.0021705
2026-06-28 06:00 | 2026-06-29 06:00 | 014-2 | MRČ Ludbreg - DN 500 Budrovac (stream 2) | Kromatografski uzorak | 2026-07-02 08:04 | 11.4406 | 41.186 | 9.7781 | 35.2173 | 15.0294 | 54.1057 | 0.74918 | 0.57945 | 16.7479 | 496.4548 | 85.9329 | 95.2417 | 4.2889 | 0.17373 | 0.055218 | 0.23564 | 0.0048165
2026-06-29 06:00 | 2026-06-30 06:00 | 014-2 | MRČ Ludbreg - DN 500 Budrovac (stream 2) | Kromatografski uzorak | 2026-07-02 08:04 | 11.3998 | 41.0392 | 9.7433 | 35.0872 | 15.0115 | 54.0414 | 0.74562 | 0.57669 | 16.6688 | 498.8106 | 87.0353 | 95.8245 | 3.728 | 0.186 | 0.05588 | 0.20253 | 0.0029652
2026-06-30 06:00 | 2026-07-01 06:00 | 014-2 | MRČ Ludbreg - DN 500 Budrovac (stream 2) | Kromatografski uzorak | 2026-07-02 08:04 | 11.3995 | 41.0383 | 9.7431 | 35.0861 | 15.0146 | 54.0527 | 0.74528 | 0.57643 | 16.6612 | 499.0392 | 87.1093 | 95.8843 | 3.6905 | 0.18729 | 0.056074 | 0.17886 | 0.0029007