## Srednje dnevne vrijednosti utvr
Vrijeme od | Vrijeme do | Oznaka mjesta uzorkovanja | Mjesto uzorkovanja | Vrsta mjesta uzorkovanja | Zadnja izmjena | GCV (kWh/m3) @25/0 | GCV (MJ/m3) @25/0 | NCV (kWh/m3) @15/15 | NCV (MJ/m3) @15/15 | Wg(kWh/m3) @25/0 | Wg(Mj/m3) @25/0 | ρ (kg/m3) @0 | d@0 | M kg/kmol | R J/kgK | MN (metanski broj) | C1 (mol %) | C2 (mol %) | C3 (mol %) | C4+ (mol %) | N2 (mol %) | CO2 (mol %)
2026-07-01 06:00 | 2026-07-02 06:00 | 014-2 | MRČ Ludbreg - DN 500 Budrovac (stream 2) | Kromatografski uzorak | 2026-08-03 09:40 | 11.4071 | 41.0657 | 9.7496 | 35.1101 | 15.0213 | 54.0767 | 0.74561 | 0.57669 | 16.6686 | 498.8176 | 86.966 | 95.8335 | 3.7595 | 0.18667 | 0.056012 | 0.16094 | 0.0032182
2026-07-02 06:00 | 2026-07-03 06:00 | 014-2 | MRČ Ludbreg - DN 500 Budrovac (stream 2) | Kromatografski uzorak | 2026-08-03 09:40 | 11.4141 | 41.0908 | 9.7555 | 35.1321 | 15.027 | 54.0972 | 0.74595 | 0.57695 | 16.6762 | 498.6223 | 86.8198 | 95.7821 | 3.8227 | 0.18739 | 0.056357 | 0.14869 | 0.0026141
2026-07-03 06:00 | 2026-07-04 06:00 | 014-2 | MRČ Ludbreg - DN 500 Budrovac (stream 2) | Kromatografski uzorak | 2026-08-03 09:40 | 11.415 | 41.0939 | 9.7563 | 35.1348 | 15.0285 | 54.1025 | 0.74592 | 0.57693 | 16.6755 | 498.6097 | 86.8135 | 95.7887 | 3.8212 | 0.18882 | 0.056534 | 0.14303 | 0.0016883
2026-07-04 06:00 | 2026-07-05 06:00 | 014-2 | MRČ Ludbreg - DN 500 Budrovac (stream 2) | Kromatografski uzorak | 2026-08-03 09:40 | 11.4186 | 41.107 | 9.7594 | 35.1464 | 15.0306 | 54.1101 | 0.74619 | 0.57713 | 16.6814 | 498.4337 | 86.7257 | 95.7458 | 3.8662 | 0.18778 | 0.056289 | 0.14165 | 0.0021988
2026-07-05 06:00 | 2026-07-06 06:00 | 014-2 | MRČ Ludbreg - DN 500 Budrovac (stream 2) | Kromatografski uzorak | 2026-08-03 09:40 | 11.4179 | 41.1046 | 9.7588 | 35.1442 | 15.0304 | 54.1094 | 0.74612 | 0.57708 | 16.6799 | 498.4795 | 86.7454 | 95.7565 | 3.8565 | 0.18781 | 0.056383 | 0.14101 | 0.0017376
2026-07-06 06:00 | 2026-07-07 06:00 | 014-2 | MRČ Ludbreg - DN 500 Budrovac (stream 2) | Kromatografski uzorak | 2026-08-03 09:40 | 11.421 | 41.1155 | 9.7614 | 35.1538 | 15.0321 | 54.1156 | 0.74634 | 0.57725 | 16.6848 | 498.332 | 86.672 | 95.7257 | 3.8878 | 0.18864 | 0.056612 | 0.13706 | 0.0041118
2026-07-07 06:00 | 2026-07-08 06:00 | 014-2 | MRČ Ludbreg - DN 500 Budrovac (stream 2) | Kromatografski uzorak | 2026-08-03 09:40 | 11.4222 | 41.12 | 9.7624 | 35.1576 | 15.0353 | 54.127 | 0.74619 | 0.57713 | 16.6814 | 498.4334 | 86.6906 | 95.7539 | 3.876 | 0.18987 | 0.056835 | 0.11934 | 0.0039295
2026-07-08 06:00 | 2026-07-09 06:00 | 014-2 | MRČ Ludbreg - DN 500 Budrovac (stream 2) | Kromatografski uzorak | 2026-08-03 09:40 | 11.3708 | 40.935 | 9.7185 | 34.9935 | 15.0139 | 54.0501 | 0.7416 | 0.57358 | 16.5794 | 501.5104 | 88.1967 | 96.5002 | 3.1826 | 0.18249 | 0.063398 | 0.068827 | 0.002317
2026-07-09 06:00 | 2026-07-10 06:00 | 014-2 | MRČ Ludbreg - DN 500 Budrovac (stream 2) | Kromatografski uzorak | 2026-08-03 09:40 | 11.3456 | 40.844 | 9.6969 | 34.9129 | 15.0029 | 54.0105 | 0.73939 | 0.57187 | 16.5303 | 502.9924 | 88.9706 | 96.8625 | 2.8415 | 0.18012 | 0.067084 | 0.046356 | 0.0023185
2026-07-10 06:00 | 2026-07-11 06:00 | 014-2 | MRČ Ludbreg - DN 500 Budrovac (stream 2) | Kromatografski uzorak | 2026-08-03 09:40 | 11.3732 | 40.9435 | 9.7205 | 35.0009 | 15.0154 | 54.0556 | 0.74175 | 0.5737 | 16.5828 | 501.4063 | 88.1345 | 96.4799 | 3.2019 | 0.18455 | 0.0641 | 0.06691 | 0.0025471
2026-07-11 06:00 | 2026-07-12 06:00 | 014-2 | MRČ Ludbreg - DN 500 Budrovac (stream 2) | Kromatografski uzorak | 2026-08-03 09:40 | 11.2286 | 40.423 | 9.597 | 34.566 | 14.6519 | 52.7468 | 0.75934 | 0.58731 | 16.9761 | 490.0195 | 85.6608 | 93.4568 | 4.0346 | 0.31161 | 0.048247 | 2.1456 | 0.0029715
2026-07-12 06:00 | 2026-07-13 06:00 | 014-2 | MRČ Ludbreg - DN 500 Budrovac (stream 2) | Kromatografski uzorak | 2026-08-03 09:40 | 11.2934 | 40.6562 | 9.6523 | 34.7571 | 14.856 | 53.4815 | 0.74717 | 0.57789 | 16.7042 | 497.9068 | 87.7081 | 95.5282 | 3.2761 | 0.23191 | 0.059554 | 0.90262 | 0.0014897
2026-07-13 06:00 | 2026-07-14 06:00 | 014-2 | MRČ Ludbreg - DN 500 Budrovac (stream 2) | Kromatografski uzorak | 2026-08-03 09:40 | 11.3475 | 40.851 | 9.6986 | 34.919 | 15.0047 | 54.017 | 0.73947 | 0.57193 | 16.532 | 502.9409 | 88.9306 | 96.8507 | 2.8577 | 0.1804 | 0.067106 | 0.042365 | 0.001587
2026-07-14 06:00 | 2026-07-15 06:00 | 014-2 | MRČ Ludbreg - DN 500 Budrovac (stream 2) | Kromatografski uzorak | 2026-08-03 09:40 | 11.351 | 40.8638 | 9.7016 | 34.9304 | 15.0071 | 54.0256 | 0.73969 | 0.57211 | 16.5371 | 502.788 | 88.838 | 96.8196 | 2.8893 | 0.18225 | 0.067932 | 0.038619 | 0.0020935
2026-07-15 06:00 | 2026-07-16 06:00 | 014-2 | MRČ Ludbreg - DN 500 Budrovac (stream 2) | Kromatografski uzorak | 2026-08-03 09:40 | 11.1133 | 40.0079 | 9.4984 | 34.2117 | 14.4467 | 52.0083 | 0.7651 | 0.59176 | 17.1053 | 486.3661 | 85.5135 | 92.3947 | 4.0196 | 0.33918 | 0.042343 | 3.2024 | 0.0017034
2026-07-16 06:00 | 2026-07-17 06:00 | 014-2 | MRČ Ludbreg - DN 500 Budrovac (stream 2) | Kromatografski uzorak | 2026-08-03 09:40 | 11.0371 | 39.7334 | 9.4332 | 33.9818 | 14.2654 | 51.3556 | 0.77394 | 0.5986 | 17.3029 | 480.7109 | 84.3484 | 90.8742 | 4.4199 | 0.40014 | 0.036554 | 4.2681 | 0.0011412
2026-07-17 06:00 | 2026-07-18 06:00 | 014-2 | MRČ Ludbreg - DN 500 Budrovac (stream 2) | Kromatografski uzorak | 2026-08-03 09:40 | 10.966 | 39.4776 | 9.3725 | 33.7674 | 14.1002 | 50.7607 | 0.78202 | 0.60485 | 17.4836 | 475.5615 | 83.3305 | 89.4911 | 4.7682 | 0.45867 | 0.032731 | 5.2468 | 0.002466
2026-07-18 06:00 | 2026-07-19 06:00 | 014-2 | MRČ Ludbreg - DN 500 Budrovac (stream 2) | Kromatografski uzorak | 2026-08-03 09:40 | 10.9603 | 39.4571 | 9.3677 | 33.7497 | 14.093 | 50.7349 | 0.782 | 0.60483 | 17.4833 | 475.5716 | 83.3837 | 89.491 | 4.7331 | 0.46488 | 0.031222 | 5.2781 | 0.0015736
2026-07-19 06:00 | 2026-07-20 06:00 | 014-2 | MRČ Ludbreg - DN 500 Budrovac (stream 2) | Kromatografski uzorak | 2026-08-03 09:40 | 10.9658 | 39.477 | 9.3724 | 33.7666 | 14.1033 | 50.7718 | 0.78166 | 0.60457 | 17.4755 | 475.7827 | 83.4086 | 89.558 | 4.7204 | 0.46773 | 0.030577 | 5.2201 | 0.0030703
2026-07-20 06:00 | 2026-07-21 06:00 | 014-2 | MRČ Ludbreg - DN 500 Budrovac (stream 2) | Kromatografski uzorak | 2026-08-03 09:40 | 10.9789 | 39.524 | 9.3835 | 33.8085 | 14.1067 | 50.7839 | 0.78314 | 0.60572 | 17.5085 | 474.8849 | 82.9812 | 89.3772 | 4.8082 | 0.51696 | 0.037106 | 5.2595 | 0.00099499
2026-07-21 06:00 | 2026-07-22 06:00 | 014-2 | MRČ Ludbreg - DN 500 Budrovac (stream 2) | Kromatografski uzorak | 2026-08-03 09:40 | 10.9733 | 39.5038 | 9.3787 | 33.7907 | 14.1038 | 50.7738 | 0.78266 | 0.60534 | 17.4977 | 475.1803 | 83.1386 | 89.425 | 4.7948 | 0.49157 | 0.033711 | 5.252 | 0.0029595
2026-07-22 06:00 | 2026-07-23 06:00 | 014-2 | MRČ Ludbreg - DN 500 Budrovac (stream 2) | Kromatografski uzorak | 2026-08-03 09:40 | 10.9853 | 39.547 | 9.389 | 33.8289 | 14.1111 | 50.7999 | 0.78356 | 0.60604 | 17.5179 | 474.6332 | 82.849 | 89.303 | 4.8937 | 0.51236 | 0.035078 | 5.2545 | 0.0013828
2026-07-23 06:00 | 2026-07-24 06:00 | 014-2 | MRČ Ludbreg - DN 500 Budrovac (stream 2) | Kromatografski uzorak | 2026-08-03 09:40 | 10.9808 | 39.5309 | 9.3852 | 33.8137 | 14.118 | 50.8246 | 0.78216 | 0.60496 | 17.4867 | 475.4806 | 83.1717 | 89.4995 | 4.8163 | 0.47108 | 0.035601 | 5.1741 | 0.0033999
2026-07-24 06:00 | 2026-07-25 06:00 | 014-2 | MRČ Ludbreg - DN 500 Budrovac (stream 2) | Kromatografski uzorak | 2026-08-03 09:40 | 10.9747 | 39.509 | 9.38 | 33.7945 | 14.1131 | 50.8071 | 0.78184 | 0.6047 | 17.4794 | 475.6781 | 83.301 | 89.5013 | 4.8414 | 0.4404 | 0.028341 | 5.1872 | 0.0012442
2026-07-25 06:00 | 2026-07-26 06:00 | 014-2 | MRČ Ludbreg - DN 500 Budrovac (stream 2) | Kromatografski uzorak | 2026-08-03 09:40 | 10.9904 | 39.5654 | 9.3934 | 33.8445 | 14.1221 | 50.8396 | 0.78307 | 0.60566 | 17.5069 | 474.9314 | 82.9154 | 89.3682 | 4.9135 | 0.49656 | 0.030714 | 5.1881 | 0.0029463
2026-07-26 06:00 | 2026-07-27 06:00 | 014-2 | MRČ Ludbreg - DN 500 Budrovac (stream 2) | Kromatografski uzorak | 2026-08-03 09:40 | 10.9947 | 39.5808 | 9.397 | 33.8573 | 14.1312 | 50.8723 | 0.78267 | 0.60535 | 17.4979 | 475.1749 | 82.9502 | 89.4504 | 4.8762 | 0.49879 | 0.035654 | 5.1373 | 0.0016035
2026-07-27 06:00 | 2026-07-28 06:00 | 014-2 | MRČ Ludbreg - DN 500 Budrovac (stream 2) | Kromatografski uzorak | 2026-08-03 09:40 | 10.9836 | 39.5408 | 9.3875 | 33.8225 | 14.1182 | 50.8254 | 0.78253 | 0.60524 | 17.4949 | 475.2568 | 83.0705 | 89.4797 | 4.7864 | 0.50661 | 0.038254 | 5.1857 | 0.0033104
2026-07-28 06:00 | 2026-07-29 06:00 | 014-2 | MRČ Ludbreg - DN 500 Budrovac (stream 2) | Kromatografski uzorak | 2026-08-03 09:40 | 10.9623 | 39.4644 | 9.3694 | 33.7553 | 14.1026 | 50.7695 | 0.78123 | 0.60423 | 17.4659 | 476.0439 | 83.53 | 89.5794 | 4.7541 | 0.42602 | 0.028094 | 5.2111 | 0.0013052
2026-07-29 06:00 | 2026-07-30 06:00 | 014-2 | MRČ Ludbreg - DN 500 Budrovac (stream 2) | Kromatografski uzorak | 2026-08-03 09:40 | 10.9804 | 39.5295 | 9.3848 | 33.8115 | 14.129 | 50.8643 | 0.78089 | 0.60397 | 17.4583 | 476.2535 | 83.4437 | 89.6688 | 4.7729 | 0.44261 | 0.027927 | 5.0859 | 0.0018171
2026-07-30 06:00 | 2026-07-31 06:00 | 014-2 | MRČ Ludbreg - DN 500 Budrovac (stream 2) | Kromatografski uzorak | 2026-08-03 09:40 | 10.9712 | 39.4964 | 9.377 | 33.7824 | 14.1209 | 50.8354 | 0.78047 | 0.60365 | 17.4489 | 476.5076 | 83.602 | 89.756 | 4.6485 | 0.45592 | 0.032507 | 5.1045 | 0.0025203
2026-07-31 06:00 | 2026-08-01 06:00 | 014-2 | MRČ Ludbreg - DN 500 Budrovac (stream 2) | Kromatografski uzorak | 2026-08-03 09:40 | 10.9725 | 39.5011 | 9.3781 | 33.7866 | 14.1203 | 50.833 | 0.78073 | 0.60385 | 17.4547 | 476.3511 | 83.5518 | 89.6722 | 4.7572 | 0.42527 | 0.026728 | 5.1151 | 0.0034535