## Srednje dnevne vrijednosti utvr
Vrijeme od | Vrijeme do | Oznaka mjesta uzorkovanja | Mjesto uzorkovanja | Vrsta mjesta uzorkovanja | Zadnja izmjena | GCV (kWh/m3) @25/0 | GCV (MJ/m3) @25/0 | Wg(kWh/m3) @25/0 | Wg(Mj/m3) @25/0 | ρ (kg/m3) @0 | d@0 | M kg/kmol | R J/kgK | MN (metanski broj) | C1 (mol %) | C2 (mol %) | C3 (mol %) | C4+ (mol %) | N2 (mol %) | CO2 (mol %)
2025-06-01 06:00 | 2025-06-02 06:00 | 014-2 | MRČ Ludbreg - DN 500 Budrovac (stream 2) | Kromatografski uzorak | 2025-07-01 09:16 | 10.9664 | 39.479 | 14.1588 | 50.9718 | 0.77561 | 0.59989 | 17.3406 | 479.4853 | 84.684 | 90.4471 | 4.3973 | 0.35306 | 0.021311 | 4.7812 | 0
2025-06-02 06:00 | 2025-06-03 06:00 | 014-2 | MRČ Ludbreg - DN 500 Budrovac (stream 2) | Kromatografski uzorak | 2025-07-01 09:16 | 11.0078 | 39.628 | 14.1828 | 51.058 | 0.77884 | 0.60239 | 17.4124 | 477.5098 | 83.6002 | 90.1099 | 4.566 | 0.50105 | 0.034885 | 4.7881 | 0
2025-06-03 06:00 | 2025-06-04 06:00 | 014-2 | MRČ Ludbreg - DN 500 Budrovac (stream 2) | Kromatografski uzorak | 2025-07-01 09:16 | 10.9916 | 39.5696 | 14.1722 | 51.0199 | 0.77771 | 0.60151 | 17.3873 | 478.1969 | 83.9922 | 90.2018 | 4.5467 | 0.4275 | 0.028668 | 4.7953 | 0
2025-06-04 06:00 | 2025-06-05 06:00 | 014-2 | MRČ Ludbreg - DN 500 Budrovac (stream 2) | Kromatografski uzorak | 2025-07-01 09:16 | 10.9807 | 39.5306 | 14.1604 | 50.9775 | 0.77747 | 0.60132 | 17.3819 | 478.3455 | 84.1475 | 90.215 | 4.5072 | 0.41482 | 0.025654 | 4.8372 | 0
2025-06-05 06:00 | 2025-06-06 06:00 | 014-2 | MRČ Ludbreg - DN 500 Budrovac (stream 2) | Kromatografski uzorak | 2025-07-01 09:16 | 11.0111 | 39.6399 | 14.1759 | 51.0334 | 0.78006 | 0.60333 | 17.4397 | 476.7665 | 83.3173 | 89.9499 | 4.6152 | 0.53779 | 0.038484 | 4.8586 | 0
2025-06-06 06:00 | 2025-06-07 06:00 | 014-2 | MRČ Ludbreg - DN 500 Budrovac (stream 2) | Kromatografski uzorak | 2025-07-01 09:16 | 11.0361 | 39.73 | 14.1989 | 51.1159 | 0.78108 | 0.60412 | 17.4622 | 476.1503 | 82.7556 | 89.9303 | 4.65 | 0.543 | 0.082332 | 4.7943 | 0
2025-06-07 06:00 | 2025-06-08 06:00 | 014-2 | MRČ Ludbreg - DN 500 Budrovac (stream 2) | Kromatografski uzorak | 2025-07-01 09:16 | 10.9924 | 39.5728 | 14.166 | 50.9978 | 0.77851 | 0.60213 | 17.4051 | 477.7076 | 83.8111 | 90.0992 | 4.5667 | 0.45454 | 0.030986 | 4.8485 | 0
2025-06-08 06:00 | 2025-06-09 06:00 | 014-2 | MRČ Ludbreg - DN 500 Budrovac (stream 2) | Kromatografski uzorak | 2025-07-01 09:16 | 10.9797 | 39.527 | 14.1529 | 50.9506 | 0.77815 | 0.60185 | 17.3972 | 477.9264 | 84.0095 | 90.1176 | 4.5314 | 0.43158 | 0.026893 | 4.8924 | 0
2025-06-09 06:00 | 2025-06-10 06:00 | 014-2 | MRČ Ludbreg - DN 500 Budrovac (stream 2) | Kromatografski uzorak | 2025-07-01 09:16 | 10.9988 | 39.5957 | 14.1713 | 51.0165 | 0.77884 | 0.60238 | 17.4124 | 477.5083 | 83.6891 | 90.0691 | 4.5879 | 0.47402 | 0.031603 | 4.8373 | 0
2025-06-10 06:00 | 2025-06-11 06:00 | 014-2 | MRČ Ludbreg - DN 500 Budrovac (stream 2) | Kromatografski uzorak | 2025-07-01 09:16 | 11.0643 | 39.8315 | 14.3272 | 51.578 | 0.77108 | 0.59638 | 17.2389 | 482.4953 | 84.7157 | 91.4074 | 4.2175 | 0.42722 | 0.037476 | 3.9104 | 0
2025-06-11 06:00 | 2025-06-12 06:00 | 014-2 | MRČ Ludbreg - DN 500 Budrovac (stream 2) | Kromatografski uzorak | 2025-07-01 09:16 | 11.0391 | 39.7408 | 14.295 | 51.4621 | 0.77103 | 0.59635 | 17.238 | 482.535 | 84.9526 | 91.3925 | 4.0987 | 0.42602 | 0.037217 | 4.0455 | 0
2025-06-12 06:00 | 2025-06-13 06:00 | 014-2 | MRČ Ludbreg - DN 500 Budrovac (stream 2) | Kromatografski uzorak | 2025-07-01 09:16 | 10.9832 | 39.5397 | 14.1644 | 50.9919 | 0.77738 | 0.60126 | 17.3801 | 478.3992 | 84.1361 | 90.2434 | 4.4898 | 0.42089 | 0.028614 | 4.8172 | 0
2025-06-13 06:00 | 2025-06-14 06:00 | 014-2 | MRČ Ludbreg - DN 500 Budrovac (stream 2) | Kromatografski uzorak | 2025-07-01 09:16 | 10.9898 | 39.5632 | 14.168 | 51.005 | 0.77791 | 0.60167 | 17.3918 | 478.0733 | 83.968 | 90.1647 | 4.5595 | 0.42817 | 0.027671 | 4.8198 | 0
2025-06-14 06:00 | 2025-06-15 06:00 | 014-2 | MRČ Ludbreg - DN 500 Budrovac (stream 2) | Kromatografski uzorak | 2025-07-01 09:16 | 10.9807 | 39.5305 | 14.1619 | 50.9827 | 0.77731 | 0.6012 | 17.3783 | 478.4432 | 84.1787 | 90.2345 | 4.5073 | 0.40642 | 0.025901 | 4.8258 | 0
2025-06-15 06:00 | 2025-06-16 06:00 | 014-2 | MRČ Ludbreg - DN 500 Budrovac (stream 2) | Kromatografski uzorak | 2025-07-01 09:16 | 10.9925 | 39.5728 | 14.1717 | 51.0182 | 0.77789 | 0.60165 | 17.3912 | 478.0896 | 83.9478 | 90.1746 | 4.5637 | 0.42982 | 0.028529 | 4.8033 | 0
2025-06-16 06:00 | 2025-06-17 06:00 | 014-2 | MRČ Ludbreg - DN 500 Budrovac (stream 2) | Kromatografski uzorak | 2025-07-01 09:16 | 11.0088 | 39.6315 | 14.1853 | 51.0672 | 0.7787 | 0.60228 | 17.4093 | 477.594 | 83.6197 | 90.1212 | 4.5845 | 0.48661 | 0.035148 | 4.7724 | 0
2025-06-17 06:00 | 2025-06-18 06:00 | 014-2 | MRČ Ludbreg - DN 500 Budrovac (stream 2) | Kromatografski uzorak | 2025-07-01 09:16 | 10.9924 | 39.5727 | 14.1725 | 51.021 | 0.7778 | 0.60158 | 17.3893 | 478.1428 | 83.963 | 90.1901 | 4.554 | 0.43079 | 0.028072 | 4.797 | 0
2025-06-18 06:00 | 2025-06-19 06:00 | 014-2 | MRČ Ludbreg - DN 500 Budrovac (stream 2) | Kromatografski uzorak | 2025-07-01 09:16 | 10.9838 | 39.5418 | 14.1639 | 50.9899 | 0.77753 | 0.60137 | 17.3833 | 478.3068 | 84.1036 | 90.2073 | 4.5278 | 0.41391 | 0.026161 | 4.8248 | 0
2025-06-19 06:00 | 2025-06-20 06:00 | 014-2 | MRČ Ludbreg - DN 500 Budrovac (stream 2) | Kromatografski uzorak | 2025-07-01 09:16 | 10.9991 | 39.5968 | 14.1728 | 51.0221 | 0.77871 | 0.60229 | 17.4095 | 477.588 | 83.7087 | 90.0975 | 4.5665 | 0.47645 | 0.033306 | 4.8262 | 0
2025-06-20 06:00 | 2025-06-21 06:00 | 014-2 | MRČ Ludbreg - DN 500 Budrovac (stream 2) | Kromatografski uzorak | 2025-07-01 09:16 | 11.0052 | 39.6186 | 14.1733 | 51.024 | 0.77951 | 0.60291 | 17.4274 | 477.0982 | 83.4909 | 89.9831 | 4.6395 | 0.49264 | 0.033478 | 4.8513 | 0
2025-06-21 06:00 | 2025-06-22 06:00 | 014-2 | MRČ Ludbreg - DN 500 Budrovac (stream 2) | Kromatografski uzorak | 2025-07-01 09:16 | 11.01 | 39.6362 | 14.1799 | 51.0476 | 0.77948 | 0.60288 | 17.4266 | 477.118 | 83.4554 | 90.001 | 4.6424 | 0.50074 | 0.033721 | 4.8221 | 0
2025-06-22 06:00 | 2025-06-23 06:00 | 014-2 | MRČ Ludbreg - DN 500 Budrovac (stream 2) | Kromatografski uzorak | 2025-07-01 09:16 | 11.0267 | 39.6961 | 14.2055 | 51.1397 | 0.77903 | 0.60253 | 17.4165 | 477.3964 | 83.3975 | 90.128 | 4.6084 | 0.52825 | 0.038118 | 4.6972 | 0
2025-06-23 06:00 | 2025-06-24 06:00 | 014-2 | MRČ Ludbreg - DN 500 Budrovac (stream 2) | Kromatografski uzorak | 2025-07-01 09:16 | 11.0499 | 39.7796 | 14.2501 | 51.3003 | 0.77742 | 0.60129 | 17.3804 | 478.3865 | 83.5111 | 90.4563 | 4.4983 | 0.54827 | 0.045376 | 4.4518 | 0
2025-06-24 06:00 | 2025-06-25 06:00 | 014-2 | MRČ Ludbreg - DN 500 Budrovac (stream 2) | Kromatografski uzorak | 2025-07-01 09:16 | 11.0323 | 39.7164 | 14.2336 | 51.2409 | 0.77674 | 0.60077 | 17.3655 | 478.7978 | 83.8129 | 90.4832 | 4.4866 | 0.49394 | 0.036469 | 4.4997 | 0
2025-06-25 06:00 | 2025-06-26 06:00 | 014-2 | MRČ Ludbreg - DN 500 Budrovac (stream 2) | Kromatografski uzorak | 2025-07-01 09:16 | 11.0459 | 39.7651 | 14.243 | 51.2749 | 0.77762 | 0.60145 | 17.385 | 478.2612 | 83.5144 | 90.3887 | 4.5516 | 0.53117 | 0.039458 | 4.489 | 0
2025-06-26 06:00 | 2025-06-27 06:00 | 014-2 | MRČ Ludbreg - DN 500 Budrovac (stream 2) | Kromatografski uzorak | 2025-07-01 09:16 | 11.0257 | 39.6924 | 14.207 | 51.1453 | 0.77871 | 0.60229 | 17.4094 | 477.5902 | 83.4686 | 90.1611 | 4.6136 | 0.50661 | 0.038726 | 4.6799 | 0
2025-06-27 06:00 | 2025-06-28 06:00 | 014-2 | MRČ Ludbreg - DN 500 Budrovac (stream 2) | Kromatografski uzorak | 2025-07-01 09:16 | 11.0209 | 39.6751 | 14.1896 | 51.0826 | 0.77994 | 0.60324 | 17.4369 | 476.8376 | 83.2669 | 89.9546 | 4.6934 | 0.52029 | 0.035458 | 4.7962 | 0
2025-06-28 06:00 | 2025-06-29 06:00 | 014-2 | MRČ Ludbreg - DN 500 Budrovac (stream 2) | Kromatografski uzorak | 2025-07-01 09:16 | 11.0174 | 39.6627 | 14.1917 | 51.0902 | 0.77922 | 0.60268 | 17.4209 | 477.2766 | 83.4457 | 90.0468 | 4.66 | 0.49644 | 0.033932 | 4.7628 | 0
2025-06-29 06:00 | 2025-06-30 06:00 | 014-2 | MRČ Ludbreg - DN 500 Budrovac (stream 2) | Kromatografski uzorak | 2025-07-01 09:16 | 11.0193 | 39.6696 | 14.1962 | 51.1063 | 0.779 | 0.60251 | 17.4159 | 477.4111 | 83.473 | 90.0899 | 4.6386 | 0.50185 | 0.033327 | 4.7362 | 0
2025-06-30 06:00 | 2025-07-01 06:00 | 014-2 | MRČ Ludbreg - DN 500 Budrovac (stream 2) | Kromatografski uzorak | 2025-07-01 09:16 | 11.0314 | 39.7129 | 14.2103 | 51.1569 | 0.77916 | 0.60264 | 17.4194 | 477.3157 | 83.3214 | 90.1274 | 4.614 | 0.53309 | 0.04434 | 4.6811 | 0