## Srednje dnevne vrijednosti utvr
Vrijeme od | Vrijeme do | Oznaka mjesta uzorkovanja | Mjesto uzorkovanja | Vrsta mjesta uzorkovanja | Zadnja izmjena | GCV (kWh/m3) @25/0 | GCV (MJ/m3) @25/0 | Wg(kWh/m3) @25/0 | Wg(Mj/m3) @25/0 | ρ (kg/m3) @0 | d@0 | M kg/kmol | R J/kgK | MN (metanski broj) | C1 (mol %) | C2 (mol %) | C3 (mol %) | C4+ (mol %) | N2 (mol %) | CO2 (mol %)
2025-07-01 06:00 | 2025-07-02 06:00 | 014-2 | MRČ Ludbreg - DN 500 Budrovac (stream 2) | Kromatografski uzorak | 2025-08-01 08:12 | 11.0043 | 39.6154 | 14.1869 | 51.0729 | 0.77789 | 0.60166 | 17.3913 | 478.086 | 83.838 | 90.2026 | 4.5828 | 0.44611 | 0.02988 | 4.7386 | 0
2025-07-02 06:00 | 2025-07-03 06:00 | 014-2 | MRČ Ludbreg - DN 500 Budrovac (stream 2) | Kromatografski uzorak | 2025-08-01 08:12 | 11.0172 | 39.662 | 14.1939 | 51.0982 | 0.77895 | 0.60247 | 17.4148 | 477.4415 | 83.5015 | 90.0921 | 4.6339 | 0.49575 | 0.034004 | 4.7442 | 0
2025-07-03 06:00 | 2025-07-04 06:00 | 014-2 | MRČ Ludbreg - DN 500 Budrovac (stream 2) | Kromatografski uzorak | 2025-08-01 08:12 | 11.0075 | 39.6269 | 14.1987 | 51.1152 | 0.77705 | 0.60101 | 17.3726 | 478.6081 | 83.9804 | 90.3527 | 4.5081 | 0.44819 | 0.031225 | 4.6597 | 0
2025-07-04 06:00 | 2025-07-05 06:00 | 014-2 | MRČ Ludbreg - DN 500 Budrovac (stream 2) | Kromatografski uzorak | 2025-08-01 08:12 | 11.2662 | 40.5585 | 14.7315 | 53.0334 | 0.7562 | 0.58488 | 16.9057 | 492.0202 | 86.0685 | 93.9247 | 4.0663 | 0.26741 | 0.027095 | 1.7144 | 0
2025-07-05 06:00 | 2025-07-06 06:00 | 014-2 | MRČ Ludbreg - DN 500 Budrovac (stream 2) | Kromatografski uzorak | 2025-08-01 08:12 | 11.0269 | 39.6968 | 14.2009 | 51.1233 | 0.77955 | 0.60294 | 17.4281 | 477.0765 | 83.2872 | 90.0311 | 4.6738 | 0.52561 | 0.034925 | 4.7345 | 0
2025-07-06 06:00 | 2025-07-07 06:00 | 014-2 | MRČ Ludbreg - DN 500 Budrovac (stream 2) | Kromatografski uzorak | 2025-08-01 08:12 | 11.0259 | 39.6932 | 14.2147 | 51.1728 | 0.77791 | 0.60167 | 17.3915 | 478.1036 | 83.6347 | 90.2703 | 4.5875 | 0.48711 | 0.034858 | 4.6201 | 0
2025-07-07 06:00 | 2025-07-08 06:00 | 014-2 | MRČ Ludbreg - DN 500 Budrovac (stream 2) | Kromatografski uzorak | 2025-08-01 08:12 | 11.3378 | 40.816 | 14.8638 | 53.5097 | 0.75226 | 0.58183 | 16.8174 | 494.5492 | 86.2586 | 94.6363 | 4.0548 | 0.2469 | 0.028609 | 1.0333 | 0
2025-07-08 06:00 | 2025-07-09 06:00 | 014-2 | MRČ Ludbreg - DN 500 Budrovac (stream 2) | Kromatografski uzorak | 2025-08-01 08:12 | 11.0194 | 39.6699 | 14.2049 | 51.1376 | 0.77806 | 0.60178 | 17.3949 | 478.0074 | 83.6642 | 90.2178 | 4.6118 | 0.47035 | 0.032753 | 4.6672 | 0
2025-07-09 06:00 | 2025-07-10 06:00 | 014-2 | MRČ Ludbreg - DN 500 Budrovac (stream 2) | Kromatografski uzorak | 2025-08-01 08:12 | 11.3316 | 40.7937 | 14.8505 | 53.4618 | 0.75279 | 0.58224 | 16.8292 | 494.1932 | 86.2111 | 94.5326 | 4.0937 | 0.24041 | 0.027267 | 1.1059 | 0
2025-07-10 06:00 | 2025-07-11 06:00 | 014-2 | MRČ Ludbreg - DN 500 Budrovac (stream 2) | Kromatografski uzorak | 2025-08-01 08:12 | 11.0619 | 39.8227 | 14.3121 | 51.5235 | 0.77236 | 0.59738 | 17.2676 | 481.7059 | 84.4543 | 91.2445 | 4.2209 | 0.47521 | 0.041944 | 4.0174 | 0
2025-07-11 06:00 | 2025-07-12 06:00 | 014-2 | MRČ Ludbreg - DN 500 Budrovac (stream 2) | Kromatografski uzorak | 2025-08-01 08:12 | 11.0957 | 39.9444 | 14.3936 | 51.8171 | 0.76832 | 0.59425 | 17.177 | 484.3057 | 84.9888 | 92.0068 | 3.913 | 0.48521 | 0.059752 | 3.5352 | 0
2025-07-12 06:00 | 2025-07-13 06:00 | 014-2 | MRČ Ludbreg - DN 500 Budrovac (stream 2) | Kromatografski uzorak | 2025-08-01 08:12 | 11.0138 | 39.6497 | 14.2045 | 51.1361 | 0.77732 | 0.60121 | 17.3783 | 478.4705 | 83.8662 | 90.3367 | 4.5195 | 0.46702 | 0.033159 | 4.6436 | 0
2025-07-13 06:00 | 2025-07-14 06:00 | 014-2 | MRČ Ludbreg - DN 500 Budrovac (stream 2) | Kromatografski uzorak | 2025-08-01 08:12 | 11.0163 | 39.6587 | 14.1992 | 51.1169 | 0.77825 | 0.60193 | 17.3992 | 477.8691 | 83.6539 | 90.1823 | 4.6149 | 0.47295 | 0.031503 | 4.6983 | 0
2025-07-14 06:00 | 2025-07-15 06:00 | 014-2 | MRČ Ludbreg - DN 500 Budrovac (stream 2) | Kromatografski uzorak | 2025-08-01 08:12 | 11.0699 | 39.8515 | 14.3083 | 51.5098 | 0.7739 | 0.59856 | 17.3017 | 480.7079 | 84.0609 | 91.03 | 4.3329 | 0.5061 | 0.045983 | 4.085 | 0
2025-07-15 06:00 | 2025-07-16 06:00 | 014-2 | MRČ Ludbreg - DN 500 Budrovac (stream 2) | Kromatografski uzorak | 2025-08-01 08:12 | 11.0275 | 39.6992 | 14.2077 | 51.1475 | 0.77891 | 0.60244 | 17.4137 | 477.4709 | 83.405 | 90.1446 | 4.6132 | 0.51826 | 0.040142 | 4.6838 | 0
2025-07-16 06:00 | 2025-07-17 06:00 | 014-2 | MRČ Ludbreg - DN 500 Budrovac (stream 2) | Kromatografski uzorak | 2025-08-01 08:12 | 11.0177 | 39.6638 | 14.2034 | 51.1321 | 0.77799 | 0.60173 | 17.3933 | 478.0305 | 83.6944 | 90.2255 | 4.6017 | 0.4698 | 0.031609 | 4.6713 | 0
2025-07-17 06:00 | 2025-07-18 06:00 | 014-2 | MRČ Ludbreg - DN 500 Budrovac (stream 2) | Kromatografski uzorak | 2025-08-01 08:12 | 11.1633 | 40.1878 | 14.5761 | 52.474 | 0.75836 | 0.58654 | 16.9545 | 490.7078 | 86.5154 | 93.7237 | 3.3328 | 0.44212 | 0.06521 | 2.4361 | 0
2025-07-18 06:00 | 2025-07-19 06:00 | 014-2 | MRČ Ludbreg - DN 500 Budrovac (stream 2) | Kromatografski uzorak | 2025-08-01 08:12 | 11.2686 | 40.567 | 14.8384 | 53.4181 | 0.74566 | 0.57673 | 16.6707 | 498.9515 | 88.379 | 96.0272 | 2.5035 | 0.4504 | 0.089955 | 0.92887 | 0
2025-07-19 06:00 | 2025-07-20 06:00 | 014-2 | MRČ Ludbreg - DN 500 Budrovac (stream 2) | Kromatografski uzorak | 2025-08-01 08:12 | 11.1373 | 40.0944 | 14.371 | 51.7356 | 0.77654 | 0.60061 | 17.3602 | 479.2118 | 82.6531 | 91.0439 | 4.2845 | 0.60034 | 0.16799 | 3.9031 | 0
2025-07-20 06:00 | 2025-07-21 06:00 | 014-2 | MRČ Ludbreg - DN 500 Budrovac (stream 2) | Kromatografski uzorak | 2025-08-01 08:12 | 11.1824 | 40.2565 | 14.326 | 51.5734 | 0.78776 | 0.60928 | 17.6102 | 472.2119 | 79.9704 | 89.7262 | 4.7676 | 0.73612 | 0.29952 | 4.4703 | 0
2025-07-21 06:00 | 2025-07-22 06:00 | 014-2 | MRČ Ludbreg - DN 500 Budrovac (stream 2) | Kromatografski uzorak | 2025-08-01 08:12 | 11.3268 | 40.7763 | 14.9968 | 53.9884 | 0.73754 | 0.57045 | 16.4892 | 504.2444 | 89.7349 | 97.4694 | 1.9745 | 0.43651 | 0.10364 | 0.015873 | 0
2025-07-22 06:00 | 2025-07-23 06:00 | 014-2 | MRČ Ludbreg - DN 500 Budrovac (stream 2) | Kromatografski uzorak | 2025-08-01 08:12 | 11.4775 | 41.319 | 15.0711 | 54.2561 | 0.74985 | 0.57997 | 16.7627 | 496.1403 | 85.4258 | 95.2579 | 4.3215 | 0.26881 | 0.063734 | 0.088007 | 0
2025-07-23 06:00 | 2025-07-24 06:00 | 014-2 | MRČ Ludbreg - DN 500 Budrovac (stream 2) | Kromatografski uzorak | 2025-08-01 08:12 | 11.68 | 42.048 | 15.1694 | 54.6097 | 0.76652 | 0.59286 | 17.133 | 485.3701 | 83.558 | 92.2717 | 7.4742 | 0.04891 | 0.010425 | 0.19468 | 0
2025-07-24 06:00 | 2025-07-25 06:00 | 014-2 | MRČ Ludbreg - DN 500 Budrovac (stream 2) | Kromatografski uzorak | 2025-08-01 08:12 | 11.7184 | 42.1862 | 15.189 | 54.6805 | 0.76957 | 0.59522 | 17.2007 | 483.3836 | 82.7647 | 91.728 | 8.0546 | 0.0094426 | 0.0010007 | 0.2069 | 0
2025-07-25 06:00 | 2025-07-26 06:00 | 014-2 | MRČ Ludbreg - DN 500 Budrovac (stream 2) | Kromatografski uzorak | 2025-08-01 08:12 | 11.69 | 42.0838 | 15.1739 | 54.6259 | 0.76737 | 0.59352 | 17.1519 | 484.7696 | 80.4474 | 92.1206 | 7.6306 | 0.038188 | 0.0082505 | 0.20227 | 0
2025-07-26 06:00 | 2025-07-27 06:00 | 014-2 | MRČ Ludbreg - DN 500 Budrovac (stream 2) | Kromatografski uzorak | 2025-08-01 08:12 | 11.2904 | 40.6456 | 14.7102 | 52.9568 | 0.76165 | 0.58909 | 17.0272 | 488.4614 | 84.6301 | 93.2495 | 4.2927 | 0.41743 | 0.062726 | 1.9775 | 0
2025-07-27 06:00 | 2025-07-28 06:00 | 014-2 | MRČ Ludbreg - DN 500 Budrovac (stream 2) | Kromatografski uzorak | 2025-08-01 08:12 | 11.713 | 42.1668 | 15.1862 | 54.6701 | 0.76915 | 0.5949 | 17.1915 | 483.6432 | 82.872 | 91.8016 | 7.9757 | 0.014042 | 0.0024818 | 0.20607 | 0
2025-07-28 06:00 | 2025-07-29 06:00 | 014-2 | MRČ Ludbreg - DN 500 Budrovac (stream 2) | Kromatografski uzorak | 2025-08-01 08:12 | 11.7081 | 42.149 | 15.1834 | 54.6603 | 0.76878 | 0.59461 | 17.1832 | 483.8758 | 82.9685 | 91.868 | 7.9034 | 0.018824 | 0.0037175 | 0.20597 | 0
2025-07-29 06:00 | 2025-07-30 06:00 | 014-2 | MRČ Ludbreg - DN 500 Budrovac (stream 2) | Kromatografski uzorak | 2025-08-01 08:12 | 11.6746 | 42.0285 | 15.1674 | 54.6027 | 0.76601 | 0.59246 | 17.1216 | 485.6188 | 80.6464 | 92.371 | 7.3693 | 0.059326 | 0.013507 | 0.18681 | 0
2025-07-30 06:00 | 2025-07-31 06:00 | 014-2 | MRČ Ludbreg - DN 500 Budrovac (stream 2) | Kromatografski uzorak | 2025-08-01 08:12 | 11.7018 | 42.1266 | 15.1864 | 54.6709 | 0.76767 | 0.59374 | 17.1584 | 484.5765 | 83.279 | 92.0859 | 7.705 | 0.041392 | 0.0091572 | 0.15848 | 0
2025-07-31 06:00 | 2025-08-01 06:00 | 014-2 | MRČ Ludbreg - DN 500 Budrovac (stream 2) | Kromatografski uzorak | 2025-08-01 08:12 | 11.6782 | 42.0415 | 15.1767 | 54.6363 | 0.76554 | 0.5921 | 17.1111 | 485.9165 | 80.6538 | 92.4814 | 7.2905 | 0.077785 | 0.017836 | 0.1325 | 0