## Srednje dnevne vrijednosti utvr
Vrijeme od | Vrijeme do | Oznaka mjesta uzorkovanja | Mjesto uzorkovanja | Vrsta mjesta uzorkovanja | Zadnja izmjena | GCV (kWh/m3) @25/0 | GCV (MJ/m3) @25/0 | NCV (kWh/m3) @15/15 | NCV (MJ/m3) @15/15 | Wg(kWh/m3) @25/0 | Wg(Mj/m3) @25/0 | ρ (kg/m3) @0 | d@0 | M kg/kmol | R J/kgK | MN (metanski broj) | C1 (mol %) | C2 (mol %) | C3 (mol %) | C4+ (mol %) | N2 (mol %) | CO2 (mol %)
2026-01-01 06:00 | 2026-01-02 06:00 | 014-2 | MRČ Ludbreg - DN 500 Budrovac (stream 2) | Kromatografski uzorak | 2026-02-02 08:57 | 10.9844 | 39.5439 | 9.3883 | 33.8187 | 14.1889 | 51.0799 | 0.77487 | 0.59932 | 17.3241 | 479.942 | 84.6685 | 90.5905 | 4.4066 | 0.35117 | 0.023479 | 4.6282 | 0
2026-01-02 06:00 | 2026-01-03 06:00 | 014-2 | MRČ Ludbreg - DN 500 Budrovac (stream 2) | Kromatografski uzorak | 2026-02-02 08:57 | 10.9914 | 39.5689 | 9.3942 | 33.8407 | 14.1938 | 51.0977 | 0.77531 | 0.59966 | 17.3339 | 479.6717 | 84.5122 | 90.5337 | 4.4565 | 0.36494 | 0.022711 | 4.622 | 0
2026-01-03 06:00 | 2026-01-04 06:00 | 014-2 | MRČ Ludbreg - DN 500 Budrovac (stream 2) | Kromatografski uzorak | 2026-02-02 08:57 | 11.0031 | 39.6111 | 9.4042 | 33.8771 | 14.2101 | 51.1565 | 0.77519 | 0.59956 | 17.3309 | 479.7542 | 84.4338 | 90.5653 | 4.5001 | 0.36322 | 0.023352 | 4.548 | 0
2026-01-04 06:00 | 2026-01-05 06:00 | 014-2 | MRČ Ludbreg - DN 500 Budrovac (stream 2) | Kromatografski uzorak | 2026-02-02 08:57 | 11.0198 | 39.6714 | 9.4185 | 33.9309 | 14.2155 | 51.1757 | 0.77696 | 0.60094 | 17.3705 | 478.6642 | 83.8899 | 90.38 | 4.5529 | 0.45221 | 0.029838 | 4.585 | 0
2026-01-05 06:00 | 2026-01-06 06:00 | 014-2 | MRČ Ludbreg - DN 500 Budrovac (stream 2) | Kromatografski uzorak | 2026-02-02 08:57 | 10.9955 | 39.5839 | 9.3978 | 33.8539 | 14.1978 | 51.1121 | 0.77547 | 0.59978 | 17.3373 | 479.5791 | 84.4337 | 90.5254 | 4.4665 | 0.37212 | 0.025835 | 4.61 | 0
2026-01-06 06:00 | 2026-01-07 06:00 | 014-2 | MRČ Ludbreg - DN 500 Budrovac (stream 2) | Kromatografski uzorak | 2026-02-02 08:57 | 10.9733 | 39.5037 | 9.3787 | 33.7832 | 14.1812 | 51.0522 | 0.77414 | 0.59875 | 17.3078 | 480.3946 | 84.9371 | 90.6819 | 4.3295 | 0.33016 | 0.022273 | 4.6362 | 0
2026-01-07 06:00 | 2026-01-08 06:00 | 014-2 | MRČ Ludbreg - DN 500 Budrovac (stream 2) | Kromatografski uzorak | 2026-02-02 08:57 | 10.9893 | 39.5613 | 9.3924 | 33.8339 | 14.1929 | 51.0944 | 0.77512 | 0.59951 | 17.3295 | 479.793 | 84.5637 | 90.5814 | 4.3989 | 0.37423 | 0.026155 | 4.6192 | 0
2026-01-08 06:00 | 2026-01-09 06:00 | 014-2 | MRČ Ludbreg - DN 500 Budrovac (stream 2) | Kromatografski uzorak | 2026-02-02 08:57 | 11.0449 | 39.7615 | 9.4399 | 34.0031 | 14.3051 | 51.4984 | 0.77074 | 0.59612 | 17.2316 | 482.5274 | 85.0213 | 91.4156 | 4.225 | 0.33732 | 0.044499 | 3.9468 | 0.030756
2026-01-09 06:00 | 2026-01-10 06:00 | 014-2 | MRČ Ludbreg - DN 500 Budrovac (stream 2) | Kromatografski uzorak | 2026-02-02 08:57 | 11.0109 | 39.6391 | 9.4109 | 33.8958 | 14.2788 | 51.4037 | 0.76883 | 0.59465 | 17.1894 | 483.7157 | 85.7536 | 91.7866 | 3.8061 | 0.33046 | 0.065425 | 3.9548 | 0.056255
2026-01-10 06:00 | 2026-01-11 06:00 | 014-2 | MRČ Ludbreg - DN 500 Budrovac (stream 2) | Kromatografski uzorak | 2026-02-02 08:57 | 11.0155 | 39.6558 | 9.4148 | 33.9126 | 14.2625 | 51.345 | 0.77124 | 0.59651 | 17.2431 | 482.2089 | 85.1821 | 91.3772 | 4.0581 | 0.34404 | 0.058054 | 4.1073 | 0.054948
2026-01-11 06:00 | 2026-01-12 06:00 | 014-2 | MRČ Ludbreg - DN 500 Budrovac (stream 2) | Kromatografski uzorak | 2026-02-02 08:57 | 11.0109 | 39.6392 | 9.4109 | 33.8995 | 14.2395 | 51.2623 | 0.77308 | 0.59793 | 17.2842 | 481.0596 | 84.8282 | 91.1167 | 4.1141 | 0.38852 | 0.060478 | 4.2612 | 0.058724
2026-01-12 06:00 | 2026-01-13 06:00 | 014-2 | MRČ Ludbreg - DN 500 Budrovac (stream 2) | Kromatografski uzorak | 2026-02-02 08:57 | 11.0552 | 39.7987 | 9.4488 | 34.0399 | 14.271 | 51.3756 | 0.77589 | 0.6001 | 17.3463 | 479.3638 | 83.7153 | 90.8031 | 4.4351 | 0.37595 | 0.10776 | 4.2154 | 0.062456
2026-01-13 06:00 | 2026-01-14 06:00 | 014-2 | MRČ Ludbreg - DN 500 Budrovac (stream 2) | Kromatografski uzorak | 2026-02-02 08:57 | 11.0592 | 39.8131 | 9.4522 | 34.0494 | 14.309 | 51.5125 | 0.77232 | 0.59735 | 17.2667 | 481.5405 | 84.5411 | 91.1642 | 4.4022 | 0.37438 | 0.037496 | 4.0054 | 0.016062
2026-01-14 06:00 | 2026-01-15 06:00 | 014-2 | MRČ Ludbreg - DN 500 Budrovac (stream 2) | Kromatografski uzorak | 2026-02-02 08:57 | 11.0472 | 39.77 | 9.4419 | 34.0136 | 14.278 | 51.4008 | 0.77401 | 0.59865 | 17.3043 | 480.4945 | 84.2718 | 90.8446 | 4.5173 | 0.39147 | 0.028663 | 4.2163 | 0.0015868
2026-01-15 06:00 | 2026-01-16 06:00 | 014-2 | MRČ Ludbreg - DN 500 Budrovac (stream 2) | Kromatografski uzorak | 2026-02-02 08:57 | 11.0044 | 39.616 | 9.4054 | 33.8817 | 14.2079 | 51.1483 | 0.77562 | 0.5999 | 17.3407 | 479.4841 | 84.3151 | 90.5294 | 4.4792 | 0.39174 | 0.027415 | 4.5723 | 0
2026-01-16 06:00 | 2026-01-17 06:00 | 014-2 | MRČ Ludbreg - DN 500 Budrovac (stream 2) | Kromatografski uzorak | 2026-02-02 08:57 | 10.9718 | 39.4986 | 9.3775 | 33.7786 | 14.1808 | 51.0509 | 0.77398 | 0.59863 | 17.3042 | 480.4945 | 84.9945 | 90.6846 | 4.3516 | 0.31131 | 0.020048 | 4.6325 | 0
2026-01-17 06:00 | 2026-01-18 06:00 | 014-2 | MRČ Ludbreg - DN 500 Budrovac (stream 2) | Kromatografski uzorak | 2026-02-02 08:57 | 10.9923 | 39.5724 | 9.395 | 33.8431 | 14.201 | 51.1235 | 0.77467 | 0.59916 | 17.3195 | 480.0696 | 84.6469 | 90.6216 | 4.4413 | 0.34602 | 0.021227 | 4.5698 | 0
2026-01-18 06:00 | 2026-01-19 06:00 | 014-2 | MRČ Ludbreg - DN 500 Budrovac (stream 2) | Kromatografski uzorak | 2026-02-02 08:57 | 10.9989 | 39.596 | 9.4006 | 33.8645 | 14.2 | 51.12 | 0.7757 | 0.59996 | 17.3425 | 479.4337 | 84.3553 | 90.4994 | 4.4824 | 0.38389 | 0.025684 | 4.6086 | 0
2026-01-19 06:00 | 2026-01-20 06:00 | 014-2 | MRČ Ludbreg - DN 500 Budrovac (stream 2) | Kromatografski uzorak | 2026-02-02 08:57 | 10.9835 | 39.5407 | 9.3875 | 33.8158 | 14.1894 | 51.082 | 0.77469 | 0.59917 | 17.32 | 480.0578 | 84.7124 | 90.6298 | 4.372 | 0.35322 | 0.025988 | 4.6181 | 0.00075265
2026-01-20 06:00 | 2026-01-21 06:00 | 014-2 | MRČ Ludbreg - DN 500 Budrovac (stream 2) | Kromatografski uzorak | 2026-02-02 08:57 | 11.0333 | 39.72 | 9.4301 | 33.9692 | 14.2706 | 51.3743 | 0.77286 | 0.59776 | 17.2788 | 481.2059 | 84.6798 | 90.9722 | 4.479 | 0.31467 | 0.030164 | 4.1884 | 0.015382
2026-01-21 06:00 | 2026-01-22 06:00 | 014-2 | MRČ Ludbreg - DN 500 Budrovac (stream 2) | Kromatografski uzorak | 2026-02-02 08:57 | 11.0109 | 39.6392 | 9.4109 | 33.8991 | 14.2446 | 51.2806 | 0.77253 | 0.59751 | 17.2717 | 481.3998 | 84.9244 | 91.071 | 4.2422 | 0.34837 | 0.038872 | 4.2771 | 0.022333
2026-01-22 06:00 | 2026-01-23 06:00 | 014-2 | MRČ Ludbreg - DN 500 Budrovac (stream 2) | Kromatografski uzorak | 2026-02-02 08:57 | 11.035 | 39.7261 | 9.4315 | 33.9728 | 14.2914 | 51.4492 | 0.77085 | 0.59621 | 17.2339 | 482.4567 | 85.0839 | 91.3182 | 4.2873 | 0.31554 | 0.031339 | 4.0321 | 0.015441
2026-01-23 06:00 | 2026-01-24 06:00 | 014-2 | MRČ Ludbreg - DN 500 Budrovac (stream 2) | Kromatografski uzorak | 2026-02-02 08:57 | 11.2742 | 40.587 | 9.6359 | 34.7345 | 14.4216 | 51.9179 | 0.79016 | 0.61114 | 17.6628 | 470.9641 | 78.4928 | 89.8945 | 4.7492 | 0.76826 | 0.45771 | 4.1187 | 0.011533
2026-01-24 06:00 | 2026-01-25 06:00 | 014-2 | MRČ Ludbreg - DN 500 Budrovac (stream 2) | Kromatografski uzorak | 2026-02-02 08:57 | 11.0471 | 39.7695 | 9.4418 | 34.0098 | 14.3138 | 51.5298 | 0.77011 | 0.59564 | 17.2176 | 483.0575 | 85.1531 | 91.5236 | 4.1354 | 0.36647 | 0.039307 | 3.9352 | 0
2026-01-25 06:00 | 2026-01-26 06:00 | 014-2 | MRČ Ludbreg - DN 500 Budrovac (stream 2) | Kromatografski uzorak | 2026-02-02 08:57 | 11.1923 | 40.2922 | 9.5659 | 34.4394 | 14.7504 | 53.1013 | 0.7444 | 0.57575 | 16.6429 | 499.858 | 89.5474 | 95.8831 | 2.5787 | 0.22182 | 0.057677 | 1.2587 | 0
2026-01-26 06:00 | 2026-01-27 06:00 | 014-2 | MRČ Ludbreg - DN 500 Budrovac (stream 2) | Kromatografski uzorak | 2026-02-02 08:57 | 11.1049 | 39.9776 | 9.4912 | 34.1785 | 14.5102 | 52.2367 | 0.75728 | 0.58571 | 16.9308 | 491.4401 | 87.4041 | 93.6662 | 3.317 | 0.29218 | 0.044505 | 2.68 | 0
2026-01-27 06:00 | 2026-01-28 06:00 | 014-2 | MRČ Ludbreg - DN 500 Budrovac (stream 2) | Kromatografski uzorak | 2026-02-02 08:57 | 11.1744 | 40.2279 | 9.5506 | 34.389 | 14.668 | 52.8047 | 0.75038 | 0.58038 | 16.7765 | 495.9547 | 88.2744 | 94.9112 | 2.9518 | 0.28839 | 0.054904 | 1.7937 | 0
2026-01-28 06:00 | 2026-01-29 06:00 | 014-2 | MRČ Ludbreg - DN 500 Budrovac (stream 2) | Kromatografski uzorak | 2026-02-02 08:57 | 11.2059 | 40.3413 | 9.5776 | 34.4818 | 14.7701 | 53.1724 | 0.74422 | 0.57561 | 16.6389 | 499.9807 | 89.4204 | 95.9389 | 2.5966 | 0.23421 | 0.059717 | 1.1705 | 0
2026-01-29 06:00 | 2026-01-30 06:00 | 014-2 | MRČ Ludbreg - DN 500 Budrovac (stream 2) | Kromatografski uzorak | 2026-02-02 08:57 | 11.1004 | 39.9613 | 9.4873 | 34.1872 | 14.2612 | 51.3404 | 0.78331 | 0.60584 | 17.5114 | 474.8805 | 81.6866 | 89.9041 | 4.6971 | 0.64414 | 0.15372 | 4.6008 | 0
2026-01-30 06:00 | 2026-01-31 06:00 | 014-2 | MRČ Ludbreg - DN 500 Budrovac (stream 2) | Kromatografski uzorak | 2026-02-02 08:57 | 11.0253 | 39.691 | 9.4232 | 33.9492 | 14.2068 | 51.1444 | 0.77868 | 0.60226 | 17.4087 | 477.609 | 83.4812 | 90.1587 | 4.6205 | 0.50437 | 0.036355 | 4.68 | 0
2026-01-31 06:00 | 2026-02-01 06:00 | 014-2 | MRČ Ludbreg - DN 500 Budrovac (stream 2) | Kromatografski uzorak | 2026-02-02 08:57 | 10.9888 | 39.5597 | 9.392 | 33.8343 | 14.1742 | 51.027 | 0.7771 | 0.60104 | 17.3738 | 478.5705 | 84.1555 | 90.2513 | 4.5749 | 0.38089 | 0.026378 | 4.7665 | 0