## Srednje dnevne vrijednosti utvr
Vrijeme od | Vrijeme do | Oznaka mjesta uzorkovanja | Mjesto uzorkovanja | Vrsta mjesta uzorkovanja | Zadnja izmjena | GCV (kWh/m3) @25/0 | GCV (MJ/m3) @25/0 | NCV (kWh/m3) @15/15 | NCV (MJ/m3) @15/15 | Wg(kWh/m3) @25/0 | Wg(Mj/m3) @25/0 | ρ (kg/m3) @0 | d@0 | M kg/kmol | R J/kgK | MN (metanski broj) | C1 (mol %) | C2 (mol %) | C3 (mol %) | C4+ (mol %) | N2 (mol %) | CO2 (mol %)
2026-02-01 06:00 | 2026-02-02 06:00 | 014-2 | MRČ Ludbreg - DN 500 Budrovac (stream 2) | Kromatografski uzorak | 2026-03-02 08:52 | 11.004 | 39.6143 | 9.405 | 33.8822 | 14.1865 | 51.0713 | 0.7779 | 0.60166 | 17.3913 | 478.0868 | 83.8415 | 90.2038 | 4.5764 | 0.45119 | 0.028189 | 4.7404 | 0
2026-02-02 06:00 | 2026-02-03 06:00 | 014-2 | MRČ Ludbreg - DN 500 Budrovac (stream 2) | Kromatografski uzorak | 2026-03-02 08:52 | 11.0306 | 39.7103 | 9.4278 | 33.9663 | 14.2099 | 51.1557 | 0.7791 | 0.60259 | 17.4179 | 477.3564 | 83.3441 | 90.1252 | 4.6271 | 0.52526 | 0.041966 | 4.6804 | 0
2026-02-03 06:00 | 2026-02-04 06:00 | 014-2 | MRČ Ludbreg - DN 500 Budrovac (stream 2) | Kromatografski uzorak | 2026-03-02 08:52 | 10.988 | 39.5567 | 9.3913 | 33.8308 | 14.1822 | 51.0559 | 0.7761 | 0.60027 | 17.3514 | 479.1838 | 84.3633 | 90.4383 | 4.439 | 0.39753 | 0.027058 | 4.698 | 0
2026-02-04 06:00 | 2026-02-05 06:00 | 014-2 | MRČ Ludbreg - DN 500 Budrovac (stream 2) | Kromatografski uzorak | 2026-03-02 08:52 | 10.9902 | 39.5648 | 9.3932 | 33.8376 | 14.1871 | 51.0736 | 0.77589 | 0.6001 | 17.3466 | 479.3189 | 84.3869 | 90.477 | 4.4297 | 0.39599 | 0.027582 | 4.6696 | 0
2026-02-05 06:00 | 2026-02-06 06:00 | 014-2 | MRČ Ludbreg - DN 500 Budrovac (stream 2) | Kromatografski uzorak | 2026-03-02 08:52 | 10.9856 | 39.5481 | 9.3893 | 33.823 | 14.1834 | 51.0603 | 0.77564 | 0.59991 | 17.3411 | 479.4713 | 84.4875 | 90.4915 | 4.4294 | 0.37633 | 0.025558 | 4.6771 | 0
2026-02-06 06:00 | 2026-02-07 06:00 | 014-2 | MRČ Ludbreg - DN 500 Budrovac (stream 2) | Kromatografski uzorak | 2026-03-02 08:52 | 10.9953 | 39.5832 | 9.3976 | 33.8535 | 14.1945 | 51.1003 | 0.7758 | 0.60003 | 17.3446 | 479.3742 | 84.3649 | 90.4806 | 4.4741 | 0.38451 | 0.02552 | 4.6352 | 0
2026-02-07 06:00 | 2026-02-08 06:00 | 014-2 | MRČ Ludbreg - DN 500 Budrovac (stream 2) | Kromatografski uzorak | 2026-03-02 08:52 | 10.9896 | 39.5624 | 9.3926 | 33.8337 | 14.2041 | 51.1348 | 0.77393 | 0.59859 | 17.3031 | 480.5267 | 84.8174 | 90.758 | 4.3334 | 0.35334 | 0.024087 | 4.5312 | 0
2026-02-08 06:00 | 2026-02-09 06:00 | 014-2 | MRČ Ludbreg - DN 500 Budrovac (stream 2) | Kromatografski uzorak | 2026-03-02 08:52 | 11.0393 | 39.7413 | 9.4351 | 33.9931 | 14.2218 | 51.1983 | 0.77902 | 0.60252 | 17.4161 | 477.41 | 83.2859 | 90.1538 | 4.643 | 0.53568 | 0.040469 | 4.6271 | 0
2026-02-09 06:00 | 2026-02-10 06:00 | 014-2 | MRČ Ludbreg - DN 500 Budrovac (stream 2) | Kromatografski uzorak | 2026-03-02 08:52 | 11.0072 | 39.6258 | 9.4077 | 33.8912 | 14.2003 | 51.1212 | 0.77683 | 0.60083 | 17.3676 | 478.7419 | 84.0284 | 90.3813 | 4.5041 | 0.43829 | 0.03127 | 4.645 | 0
2026-02-10 06:00 | 2026-02-11 06:00 | 014-2 | MRČ Ludbreg - DN 500 Budrovac (stream 2) | Kromatografski uzorak | 2026-03-02 08:52 | 11.2592 | 40.5333 | 9.6232 | 34.6779 | 14.5162 | 52.2584 | 0.77783 | 0.60161 | 17.3881 | 478.1769 | 81.8173 | 90.3322 | 5.9716 | 0.32112 | 0.043098 | 3.332 | 0
2026-02-11 06:00 | 2026-02-12 06:00 | 014-2 | MRČ Ludbreg - DN 500 Budrovac (stream 2) | Kromatografski uzorak | 2026-03-02 08:52 | 11.0307 | 39.7104 | 9.4278 | 33.965 | 14.2245 | 51.2081 | 0.77751 | 0.60135 | 17.3825 | 478.3345 | 83.6763 | 90.3352 | 4.5873 | 0.47602 | 0.036783 | 4.5646 | 0
2026-02-12 06:00 | 2026-02-13 06:00 | 014-2 | MRČ Ludbreg - DN 500 Budrovac (stream 2) | Kromatografski uzorak | 2026-03-02 08:52 | 11.014 | 39.6503 | 9.4135 | 33.9114 | 14.219 | 51.1883 | 0.77575 | 0.6 | 17.3434 | 479.4047 | 84.2073 | 90.5152 | 4.5352 | 0.39405 | 0.026241 | 4.529 | 0.00028266
2026-02-13 06:00 | 2026-02-14 06:00 | 014-2 | MRČ Ludbreg - DN 500 Budrovac (stream 2) | Kromatografski uzorak | 2026-03-02 08:52 | 11.0299 | 39.7075 | 9.4271 | 33.9615 | 14.2339 | 51.2422 | 0.77636 | 0.60047 | 17.3569 | 479.0364 | 83.94 | 90.4826 | 4.5943 | 0.4076 | 0.037238 | 4.4637 | 0.014519
2026-02-14 06:00 | 2026-02-15 06:00 | 014-2 | MRČ Ludbreg - DN 500 Budrovac (stream 2) | Kromatografski uzorak | 2026-03-02 08:52 | 11.0066 | 39.6238 | 9.4072 | 33.888 | 14.2159 | 51.1773 | 0.77505 | 0.59946 | 17.3279 | 479.8376 | 84.4197 | 90.6093 | 4.4754 | 0.37048 | 0.027104 | 4.5156 | 0.0021058
2026-02-15 06:00 | 2026-02-16 06:00 | 014-2 | MRČ Ludbreg - DN 500 Budrovac (stream 2) | Kromatografski uzorak | 2026-03-02 08:52 | 11.0532 | 39.7913 | 9.447 | 34.0358 | 14.2474 | 51.2906 | 0.77817 | 0.60187 | 17.3972 | 477.9277 | 83.3261 | 90.2937 | 4.6746 | 0.49939 | 0.046066 | 4.4806 | 0.0055476
2026-02-16 06:00 | 2026-02-17 06:00 | 014-2 | MRČ Ludbreg - DN 500 Budrovac (stream 2) | Kromatografski uzorak | 2026-03-02 08:52 | 11.0655 | 39.8357 | 9.4575 | 34.0641 | 14.3695 | 51.7301 | 0.76671 | 0.59301 | 17.1415 | 485.1773 | 85.644 | 92.0143 | 4.0777 | 0.28657 | 0.03606 | 3.5834 | 0.0018729
2026-02-17 06:00 | 2026-02-18 06:00 | 014-2 | MRČ Ludbreg - DN 500 Budrovac (stream 2) | Kromatografski uzorak | 2026-03-02 08:52 | 11.1636 | 40.189 | 9.5414 | 34.3643 | 14.5585 | 52.4107 | 0.76023 | 0.588 | 16.9965 | 489.3909 | 86.1002 | 93.2583 | 3.8529 | 0.26802 | 0.058478 | 2.5416 | 0.020506
2026-02-18 06:00 | 2026-02-19 06:00 | 014-2 | MRČ Ludbreg - DN 500 Budrovac (stream 2) | Kromatografski uzorak | 2026-03-02 08:52 | 11.0784 | 39.8822 | 9.4686 | 34.1057 | 14.3734 | 51.7443 | 0.76808 | 0.59407 | 17.1721 | 484.336 | 85.2205 | 91.8454 | 4.1825 | 0.32084 | 0.040414 | 3.6027 | 0.007898
2026-02-19 06:00 | 2026-02-20 06:00 | 014-2 | MRČ Ludbreg - DN 500 Budrovac (stream 2) | Kromatografski uzorak | 2026-03-02 08:52 | 11.0138 | 39.6495 | 9.4133 | 33.9114 | 14.2128 | 51.1659 | 0.7764 | 0.6005 | 17.358 | 479.0052 | 84.0627 | 90.434 | 4.5422 | 0.41668 | 0.029384 | 4.5777 | 0
2026-02-20 06:00 | 2026-02-21 06:00 | 014-2 | MRČ Ludbreg - DN 500 Budrovac (stream 2) | Kromatografski uzorak | 2026-03-02 08:52 | 11.0986 | 39.9551 | 9.4859 | 34.1673 | 14.4155 | 51.8958 | 0.7664 | 0.59276 | 17.1343 | 485.4217 | 85.3871 | 92.1274 | 4.1383 | 0.31605 | 0.03769 | 3.3804 | 0
2026-02-21 06:00 | 2026-02-22 06:00 | 014-2 | MRČ Ludbreg - DN 500 Budrovac (stream 2) | Kromatografski uzorak | 2026-03-02 08:52 | 11.1098 | 39.9952 | 9.4954 | 34.2106 | 14.3362 | 51.6101 | 0.77646 | 0.60055 | 17.3586 | 479.2616 | 82.9329 | 90.8626 | 4.4537 | 0.48551 | 0.14763 | 4.0504 | 0
2026-02-22 06:00 | 2026-02-23 06:00 | 014-2 | MRČ Ludbreg - DN 500 Budrovac (stream 2) | Kromatografski uzorak | 2026-03-02 08:52 | 11.1461 | 40.1261 | 9.5265 | 34.3347 | 14.2704 | 51.3736 | 0.78876 | 0.61006 | 17.6328 | 471.7895 | 80.0907 | 89.443 | 4.8143 | 0.7063 | 0.29277 | 4.7431 | 0.00036454
2026-02-23 06:00 | 2026-02-24 06:00 | 014-2 | MRČ Ludbreg - DN 500 Budrovac (stream 2) | Kromatografski uzorak | 2026-03-02 08:52 | 11.0036 | 39.6129 | 9.4046 | 33.8853 | 14.1433 | 50.9159 | 0.7826 | 0.60529 | 17.4963 | 475.2204 | 82.8984 | 89.5468 | 4.7868 | 0.53481 | 0.046764 | 5.0847 | 0
2026-02-24 06:00 | 2026-02-25 06:00 | 014-2 | MRČ Ludbreg - DN 500 Budrovac (stream 2) | Kromatografski uzorak | 2026-03-02 08:52 | 11.0073 | 39.6262 | 9.4078 | 33.897 | 14.1467 | 50.9281 | 0.78275 | 0.60541 | 17.4997 | 475.1284 | 82.8213 | 89.5092 | 4.8248 | 0.55021 | 0.040027 | 5.0757 | 0
2026-02-25 06:00 | 2026-02-26 06:00 | 014-2 | MRČ Ludbreg - DN 500 Budrovac (stream 2) | Kromatografski uzorak | 2026-03-02 08:52 | 11.0739 | 39.8661 | 9.4647 | 34.1055 | 14.2222 | 51.1998 | 0.78387 | 0.60628 | 17.5242 | 474.4671 | 82.0226 | 89.5672 | 4.8943 | 0.67688 | 0.07261 | 4.7884 | 0.0005294
2026-02-26 06:00 | 2026-02-27 06:00 | 014-2 | MRČ Ludbreg - DN 500 Budrovac (stream 2) | Kromatografski uzorak | 2026-03-02 08:52 | 11.0361 | 39.73 | 9.4324 | 33.984 | 14.2122 | 51.1639 | 0.77962 | 0.60299 | 17.4297 | 477.0367 | 83.1877 | 90.0349 | 4.7168 | 0.51678 | 0.042739 | 4.6887 | 0
2026-02-27 06:00 | 2026-02-28 06:00 | 014-2 | MRČ Ludbreg - DN 500 Budrovac (stream 2) | Kromatografski uzorak | 2026-03-02 08:52 | 11.0434 | 39.7562 | 9.4387 | 34.0076 | 14.2115 | 51.1614 | 0.78073 | 0.60385 | 17.4542 | 476.3635 | 82.9067 | 89.8909 | 4.7822 | 0.55522 | 0.042574 | 4.7291 | 0
2026-02-28 06:00 | 2026-03-01 06:00 | 014-2 | MRČ Ludbreg - DN 500 Budrovac (stream 2) | Kromatografski uzorak | 2026-03-02 08:52 | 11.0311 | 39.7118 | 9.4281 | 33.9679 | 14.2083 | 51.1498 | 0.77934 | 0.60277 | 17.4233 | 477.21 | 83.2967 | 90.0602 | 4.6972 | 0.50881 | 0.037886 | 4.6959 | 0