## Srednje dnevne vrijednosti utvr
Vrijeme od | Vrijeme do | Oznaka mjesta uzorkovanja | Mjesto uzorkovanja | Vrsta mjesta uzorkovanja | Zadnja izmjena | GCV (kWh/m3) @25/0 | GCV (MJ/m3) @25/0 | NCV (kWh/m3) @15/15 | NCV (MJ/m3) @15/15 | Wg(kWh/m3) @25/0 | Wg(Mj/m3) @25/0 | ρ (kg/m3) @0 | d@0 | M kg/kmol | R J/kgK | MN (metanski broj) | C1 (mol %) | C2 (mol %) | C3 (mol %) | C4+ (mol %) | N2 (mol %) | CO2 (mol %)
2026-03-01 06:00 | 2026-03-02 06:00 | 014-2 | MRČ Ludbreg - DN 500 Budrovac (stream 2) | Kromatografski uzorak | 2026-04-01 12:12 | 11.0373 | 39.7343 | 9.4335 | 33.9871 | 14.2188 | 51.1875 | 0.77907 | 0.60256 | 17.4173 | 477.3755 | 83.3001 | 90.0977 | 4.7234 | 0.50186 | 0.034836 | 4.6421 | 0
2026-03-02 06:00 | 2026-03-03 06:00 | 014-2 | MRČ Ludbreg - DN 500 Budrovac (stream 2) | Kromatografski uzorak | 2026-04-01 12:12 | 11.0532 | 39.7916 | 9.4471 | 34.0379 | 14.2266 | 51.2159 | 0.78045 | 0.60364 | 17.4481 | 476.5494 | 82.8673 | 89.9917 | 4.7204 | 0.58039 | 0.052766 | 4.6546 | 0
2026-03-03 06:00 | 2026-03-04 06:00 | 014-2 | MRČ Ludbreg - DN 500 Budrovac (stream 2) | Kromatografski uzorak | 2026-04-01 12:12 | 11.0703 | 39.8531 | 9.4617 | 34.0885 | 14.2745 | 51.3884 | 0.77762 | 0.60144 | 17.3847 | 478.2762 | 83.2915 | 90.4659 | 4.5835 | 0.54346 | 0.056119 | 4.3453 | 0.0056688
2026-03-04 06:00 | 2026-03-05 06:00 | 014-2 | MRČ Ludbreg - DN 500 Budrovac (stream 2) | Kromatografski uzorak | 2026-04-01 12:12 | 11.1109 | 39.9993 | 9.4964 | 34.2112 | 14.369 | 51.7284 | 0.77307 | 0.59793 | 17.2831 | 481.1068 | 83.8435 | 91.3102 | 4.2595 | 0.56833 | 0.064935 | 3.7951 | 0.0018672
2026-03-05 06:00 | 2026-03-06 06:00 | 014-2 | MRČ Ludbreg - DN 500 Budrovac (stream 2) | Kromatografski uzorak | 2026-04-01 12:12 | 11.0441 | 39.7589 | 9.4393 | 34.0092 | 14.2194 | 51.19 | 0.77996 | 0.60325 | 17.4371 | 476.8353 | 83.0484 | 90.0294 | 4.7008 | 0.55418 | 0.04675 | 4.6688 | 0
2026-03-06 06:00 | 2026-03-07 06:00 | 014-2 | MRČ Ludbreg - DN 500 Budrovac (stream 2) | Kromatografski uzorak | 2026-04-01 12:12 | 11.0358 | 39.7289 | 9.4322 | 33.9832 | 14.2084 | 51.1504 | 0.77999 | 0.60327 | 17.4378 | 476.813 | 83.123 | 89.9783 | 4.7348 | 0.53058 | 0.039164 | 4.7171 | 0
2026-03-07 06:00 | 2026-03-08 06:00 | 014-2 | MRČ Ludbreg - DN 500 Budrovac (stream 2) | Kromatografski uzorak | 2026-04-01 12:12 | 11.0075 | 39.6268 | 9.4079 | 33.8915 | 14.2064 | 51.143 | 0.77621 | 0.60035 | 17.3537 | 479.1252 | 84.1606 | 90.4558 | 4.5059 | 0.4101 | 0.0299 | 4.5983 | 0
2026-03-08 06:00 | 2026-03-09 06:00 | 014-2 | MRČ Ludbreg - DN 500 Budrovac (stream 2) | Kromatografski uzorak | 2026-04-01 12:12 | 11.0179 | 39.6644 | 9.4169 | 33.9245 | 14.2152 | 51.1746 | 0.77672 | 0.60075 | 17.365 | 478.8148 | 83.9609 | 90.4092 | 4.541 | 0.44167 | 0.030014 | 4.5781 | 0
2026-03-09 06:00 | 2026-03-10 06:00 | 014-2 | MRČ Ludbreg - DN 500 Budrovac (stream 2) | Kromatografski uzorak | 2026-04-01 12:12 | 11.0368 | 39.7324 | 9.433 | 33.9849 | 14.2243 | 51.2073 | 0.77839 | 0.60204 | 17.4022 | 477.7879 | 83.4338 | 90.2264 | 4.6327 | 0.50572 | 0.039759 | 4.5954 | 0
2026-03-10 06:00 | 2026-03-11 06:00 | 014-2 | MRČ Ludbreg - DN 500 Budrovac (stream 2) | Kromatografski uzorak | 2026-04-01 12:12 | 11.0121 | 39.6435 | 9.4119 | 33.9062 | 14.2108 | 51.1587 | 0.77639 | 0.60049 | 17.3576 | 479.0154 | 84.0813 | 90.4291 | 4.5448 | 0.41177 | 0.028572 | 4.5857 | 0
2026-03-11 06:00 | 2026-03-12 06:00 | 014-2 | MRČ Ludbreg - DN 500 Budrovac (stream 2) | Kromatografski uzorak | 2026-04-01 12:12 | 11.0262 | 39.6944 | 9.424 | 33.951 | 14.2206 | 51.1943 | 0.7773 | 0.60119 | 17.3779 | 478.4584 | 83.7592 | 90.343 | 4.59 | 0.45988 | 0.032934 | 4.5741 | 0
2026-03-12 06:00 | 2026-03-13 06:00 | 014-2 | MRČ Ludbreg - DN 500 Budrovac (stream 2) | Kromatografski uzorak | 2026-04-01 12:12 | 11.0212 | 39.6763 | 9.4197 | 33.9347 | 14.221 | 51.1954 | 0.77655 | 0.60062 | 17.3613 | 478.9134 | 83.9628 | 90.4341 | 4.5596 | 0.42872 | 0.031135 | 4.5437 | 0.0026656
2026-03-13 06:00 | 2026-03-14 06:00 | 014-2 | MRČ Ludbreg - DN 500 Budrovac (stream 2) | Kromatografski uzorak | 2026-04-01 12:12 | 11.0038 | 39.6137 | 9.4048 | 33.8806 | 14.198 | 51.113 | 0.77661 | 0.60066 | 17.3627 | 478.8772 | 84.1043 | 90.411 | 4.4832 | 0.42839 | 0.031524 | 4.6428 | 0.0029741
2026-03-14 06:00 | 2026-03-15 06:00 | 014-2 | MRČ Ludbreg - DN 500 Budrovac (stream 2) | Kromatografski uzorak | 2026-04-01 12:12 | 11.0171 | 39.6616 | 9.4162 | 33.9221 | 14.2142 | 51.1711 | 0.77672 | 0.60075 | 17.365 | 478.8107 | 83.9642 | 90.3951 | 4.5665 | 0.42656 | 0.029867 | 4.5811 | 0.00084347
2026-03-15 06:00 | 2026-03-16 06:00 | 014-2 | MRČ Ludbreg - DN 500 Budrovac (stream 2) | Kromatografski uzorak | 2026-04-01 12:12 | 11.0259 | 39.6931 | 9.4237 | 33.9497 | 14.2217 | 51.1982 | 0.77713 | 0.60106 | 17.3741 | 478.5643 | 83.797 | 90.3819 | 4.5525 | 0.46762 | 0.034322 | 4.5636 | 0
2026-03-16 06:00 | 2026-03-17 06:00 | 014-2 | MRČ Ludbreg - DN 500 Budrovac (stream 2) | Kromatografski uzorak | 2026-04-01 12:12 | 11.0412 | 39.7484 | 9.4368 | 33.9988 | 14.2291 | 51.2247 | 0.77849 | 0.60212 | 17.4044 | 477.7285 | 83.3736 | 90.2141 | 4.663 | 0.50388 | 0.040835 | 4.5781 | 0
2026-03-17 06:00 | 2026-03-18 06:00 | 014-2 | MRČ Ludbreg - DN 500 Budrovac (stream 2) | Kromatografski uzorak | 2026-04-01 12:12 | 11.0225 | 39.681 | 9.4208 | 33.9397 | 14.2136 | 51.169 | 0.77754 | 0.60138 | 17.3834 | 478.3067 | 83.7443 | 90.2889 | 4.613 | 0.45451 | 0.030939 | 4.6125 | 0
2026-03-18 06:00 | 2026-03-19 06:00 | 014-2 | MRČ Ludbreg - DN 500 Budrovac (stream 2) | Kromatografski uzorak | 2026-04-01 12:12 | 11.026 | 39.6936 | 9.4238 | 33.9509 | 14.2146 | 51.1726 | 0.77793 | 0.60168 | 17.3919 | 478.0719 | 83.6284 | 90.2685 | 4.5876 | 0.48746 | 0.035379 | 4.621 | 0
2026-03-19 06:00 | 2026-03-20 06:00 | 014-2 | MRČ Ludbreg - DN 500 Budrovac (stream 2) | Kromatografski uzorak | 2026-04-01 12:12 | 11.0134 | 39.6481 | 9.413 | 33.9106 | 14.2066 | 51.1436 | 0.77702 | 0.60098 | 17.3718 | 478.6226 | 83.9304 | 90.3528 | 4.5548 | 0.43478 | 0.032443 | 4.6251 | 0
2026-03-20 06:00 | 2026-03-21 06:00 | 014-2 | MRČ Ludbreg - DN 500 Budrovac (stream 2) | Kromatografski uzorak | 2026-04-01 12:12 | 10.9849 | 39.5457 | 9.3887 | 33.8206 | 14.1848 | 51.0652 | 0.77539 | 0.59972 | 17.3356 | 479.6232 | 84.5511 | 90.5182 | 4.4293 | 0.36546 | 0.023863 | 4.6631 | 0
2026-03-21 06:00 | 2026-03-22 06:00 | 014-2 | MRČ Ludbreg - DN 500 Budrovac (stream 2) | Kromatografski uzorak | 2026-04-01 12:12 | 10.9972 | 39.5899 | 9.3992 | 33.859 | 14.1996 | 51.1187 | 0.7755 | 0.59981 | 17.338 | 479.5569 | 84.4122 | 90.526 | 4.4668 | 0.37803 | 0.025633 | 4.6034 | 0
2026-03-22 06:00 | 2026-03-23 06:00 | 014-2 | MRČ Ludbreg - DN 500 Budrovac (stream 2) | Kromatografski uzorak | 2026-04-01 12:12 | 11.033 | 39.7189 | 9.4298 | 33.9727 | 14.2235 | 51.2047 | 0.77794 | 0.60169 | 17.3922 | 478.0642 | 83.566 | 90.2743 | 4.6164 | 0.49108 | 0.034777 | 4.5834 | 0
2026-03-23 06:00 | 2026-03-24 06:00 | 014-2 | MRČ Ludbreg - DN 500 Budrovac (stream 2) | Kromatografski uzorak | 2026-04-01 12:12 | 11.0326 | 39.7173 | 9.4294 | 33.9713 | 14.2235 | 51.2044 | 0.77789 | 0.60165 | 17.391 | 478.0962 | 83.5798 | 90.2707 | 4.6348 | 0.47711 | 0.035337 | 4.582 | 0
2026-03-24 06:00 | 2026-03-25 06:00 | 014-2 | MRČ Ludbreg - DN 500 Budrovac (stream 2) | Kromatografski uzorak | 2026-04-01 12:12 | 11.0164 | 39.6589 | 9.4156 | 33.9201 | 14.2089 | 51.1522 | 0.77719 | 0.60111 | 17.3754 | 478.5244 | 83.8766 | 90.3259 | 4.585 | 0.43925 | 0.029424 | 4.6204 | 0
2026-03-25 06:00 | 2026-03-26 06:00 | 014-2 | MRČ Ludbreg - DN 500 Budrovac (stream 2) | Kromatografski uzorak | 2026-04-01 12:12 | 11.0386 | 39.7388 | 9.4345 | 33.9911 | 14.2192 | 51.1891 | 0.7792 | 0.60266 | 17.4202 | 477.2969 | 83.254 | 90.1166 | 4.6697 | 0.52783 | 0.041515 | 4.6443 | 0
2026-03-26 06:00 | 2026-03-27 06:00 | 014-2 | MRČ Ludbreg - DN 500 Budrovac (stream 2) | Kromatografski uzorak | 2026-04-01 12:12 | 11.0162 | 39.6581 | 9.4154 | 33.9201 | 14.2055 | 51.1397 | 0.77754 | 0.60138 | 17.3834 | 478.3082 | 83.8005 | 90.2941 | 4.5813 | 0.44553 | 0.035371 | 4.6371 | 0.0065098
2026-03-27 06:00 | 2026-03-28 06:00 | 014-2 | MRČ Ludbreg - DN 500 Budrovac (stream 2) | Kromatografski uzorak | 2026-04-01 12:12 | 11.001 | 39.6037 | 9.4025 | 33.8723 | 14.1965 | 51.1076 | 0.77638 | 0.60048 | 17.3579 | 479.0165 | 84.1839 | 90.4412 | 4.4879 | 0.39338 | 0.038223 | 4.6254 | 0.013537
2026-03-28 06:00 | 2026-03-29 06:00 | 014-2 | MRČ Ludbreg - DN 500 Budrovac (stream 2) | Kromatografski uzorak | 2026-04-01 12:12 | 11.5943 | 41.7393 | 9.9095 | 35.7107 | 15.0766 | 54.2759 | 0.76463 | 0.59139 | 17.0916 | 486.4762 | 81.3851 | 92.6499 | 6.6653 | 0.12352 | 0.034248 | 0.52682 | 0
2026-03-29 06:00 | 2026-03-30 06:00 | 014-2 | MRČ Ludbreg - DN 500 Budrovac (stream 2) | Kromatografski uzorak | 2026-04-01 12:12 | 11.6008 | 41.763 | 9.9151 | 35.7304 | 15.0906 | 54.3261 | 0.76408 | 0.59097 | 17.0792 | 486.8255 | 81.3746 | 92.7505 | 6.6397 | 0.12423 | 0.034663 | 0.45072 | 0
2026-03-30 06:00 | 2026-03-31 06:00 | 014-2 | MRČ Ludbreg - DN 500 Budrovac (stream 2) | Kromatografski uzorak | 2026-04-01 12:12 | 11.6272 | 41.8578 | 9.9376 | 35.8128 | 15.1204 | 54.4336 | 0.76453 | 0.59132 | 17.089 | 486.548 | 81.1886 | 92.7023 | 6.797 | 0.12606 | 0.036129 | 0.33835 | 0
2026-03-31 06:00 | 2026-04-01 06:00 | 014-2 | MRČ Ludbreg - DN 500 Budrovac (stream 2) | Kromatografski uzorak | 2026-04-01 12:12 | 11.7588 | 42.3318 | 10.0501 | 36.2327 | 15.1833 | 54.66 | 0.77547 | 0.59978 | 17.3321 | 479.7221 | 81.3342 | 90.9765 | 8.4547 | 0.084105 | 0.070791 | 0.41386 | 0